## ECO
| MASSBLATT FÜR NIEDRIGER STURZBESCHLAG ECO | [7 empty] | MASSBLATT FÜR NIEDRIGER STURZBESCHLAG ECO
FREIRAUM FÜR DIE BEWEGUNGSABLÄUFE
Bitte geben Sie die Maße ein: | [7 empty] | A - Lichte Breite = |  | 2000 | mm (max. 5250 mm)
Breite A = | 2000 | mm |  |  |  |  | 3500 | B - Lichte Höhe = |  | 3000 | mm (max. 3000 mm)
Höhe B = | 3000 | mm | [5 empty] | C - Sturz |  |  | min. 230 mm
[8 empty] | D - Länge der horizontalen Laufschienen = |  | 3450 | mm
[8 empty] | E - Höhe der Mitte der Torsionswelle über dem Boden = |  | 3150 | mm
[8 empty] | F - Unterkante der horizontalen Laufschienen = |  | 3010 | mm | 3270
[8 empty] | G - Oberkante der horizontalen Laufschienen = |  | 3130 | mm | 2730
[8 empty] | H - Oberer Arbeitsraum des Tores = |  | 2970 | mm
[8 empty] | J - Unterkante des Arbeitsraumes = |  | 3160 | mm
[8 empty] | Durchfahrtshöhe ohne Deckenantrieb = |  | 2900 | mm
[8 empty] | Durchfahrtshöhe mit Deckenantrieb = |  | 2950 | mm
von Torbreite 4 751mm muß man das Gewicht von Versteifungsprofilen zurechnen, Zahl der Versteifungsprofile;
Garagentorgewicht max. 200kg, Sektionsgewicht 12kg/m²
Arbeitsraum des Tores
Für einen störungsfreien Bewegungsablauf des Tores, muß der gesamte benötigte Freiraum frei von
jeglichen Hindernissen sein.
Platz für die Montage von Garagentoren
Seiten Leibung und Sturz muß bündig sein. Maximale zulässige Abweichung der Ebenheit des Bodens in ganze Länge
Länge beträgt +/- 2 mm. Die Montagebasis muss fest und trocken sein. Am Aufstellungsort des Sektionaltors darf im
Mauerwerk kein elektrische Leitung verlegt werden. Jede größere Unebenheit des Montagebodens (innerhalb der
zulässigen Toleranzen) kann den korrekten Betrieb der Tür beeinträchtigen.
| MASSBLATT FÜR NIEDRIGER STURZBESCHLAG ECO | [7 empty] | MASSBLATT FÜR NIEDRIGER STURZBESCHLAG ECO
| MONTAGEFLÄCHE FÜR DIE SENKRECHTEN LAUFSCHIENEN UND DAS FEDERSYSTEM | [7 empty] | ANZAHL UND POSITIONIERUNG DER BEFESTIGUNG DER HORIZONTALEN LAUFSCHIENEN
Die minimale Breite der Montagefläche = |  |  | 100 | mm (Montagerahmen) |  |  | 3230 | Die Montagefläche für die horizontalen Laufschienen muß eine ausreichende Festigkeit aufweisen.
Die minimale Höhe der Montagefläche = |  |  | 3230 | mm
Die Montagefläche für die horizontalen Laufschienen muß eine ausreichende Festigkeit aufweisen. | [7 empty] | Pro horizontale Laufschiene wird eine Befestigung benötigt.
Montagevariante mit 2 Federn (bis zu einer Torbreite von 4250 mm)
Montagevariante mit 4 Federn (bis zu einer Torbreite von 4251 mm)
MASSBLATT FÜR NIEDRIGER STURZBESCHLAG ECO
FREIRAUM FÜR DIE TORPANEELE
2140
A - Lichte Breite = |  |  |  |  | 2000 | mm
B - Lichte Höhe = |  |  |  |  | 3000 | mm
I - Freiraum für das Federsystem = |  |  |  |  | 2220 | mm
D - Länge des Freiraumes für die horizontalen Laufschienen = |  |  |  |  | 3450 | mm
H - Oberer Arbeitsraum des Tores = |  |  |  |  | 2970 | mm
3160
J = mm
2970
H = mm
3130
G = mm
3010
F = mm
3150
E = mm
3450
D = mm
B = mm
3000
2730
mm
C = min. 230mm
R 305
180 mm
600 mm
400 mm
190 mm
130 mm
D = mm
3450
190 mm
2970
H = mm
3230
mm
I = mm
2220
mm
2140
500 mm
100 mm
100 mm
400 mm
230 mm
200 mm
3000
B = mm
3230
mm
1/2
1/2
2000
A = mm
230 mm
3000
B = mm
2000
A = mm
3230
mm
100 mm
100 mm
400 mm
230 mm
200 mm
230 mm
1/2
1/2
fertiges Außenboden
Neigung - mindest. 8°
fertiges
Innenboden
Boden
Decke
min. 230 mm
min. 100 mm
min. 100 mm
L = mm
3500
3000
B = mm
2000
A = mm