## HL
| MASSBLATT FÜR NIEDRIGER STURZBESCHLAG HL | [9 empty] | MASSBLATT FÜR NIEDRIGER STURZBESCHLAG HL
FREIRAUM FÜR DIE BEWEGUNGSABLÄUFE
Bitte geben Sie die Maße ein: | [5 empty] | b7 |  |  |  | A - Lichte Breite = |  | 2000 | mm
Breite A = | 2000 | mm | Sturz= | 4000 | mm | 4000 | mm |  |  | B - Lichte Höhe = |  | 5000 | mm
Höhe B = | 5000 | mm |  |  | min. | 421 | mm |  |  | C - Sturz |  | 4000 | mm (min. 421 mm, max. 4 000 mm) |  |  | 8250
[10 empty] | D - Länge der horizontalen Laufschienen = |  | 2150 | mm |  |  | 4600
[10 empty] | E - Höhe der Mitte der Torsionswelle über dem Boden = |  | 8850 | mm
[8 empty] | 2200 |  | F - Unterkante der horizontalen Laufschienen = |  | 8690 | mm | 9000 | 8690 | 2270
[10 empty] | G - Oberkante der horizontalen Laufschienen = |  | 8750 | mm
[10 empty] | H - Oberer Arbeitsraum des Tores = |  | 8640 | mm
[10 empty] | K - Breite= |  | 510 | mm
von Torbreite 4 751mm muß man das Gewicht von Versteifungsprofilen zurechnen, Zahl der Versteifungsprofile;
Sektionsgewicht 12kg/m²
Arbeitsraum des Tores
Für einen störungsfreien Bewegungsablauf des Tores, muß der gesamte benötigte Freiraum frei von
jeglichen Hindernissen sein.
5000
5000
4000
310
Platz für die Montage von Garagentoren
Seiten Leibung und Sturz muß bündig sein. Maximale zulässige Abweichung der Ebenheit des Bodens in ganze Länge
Länge beträgt +/- 2 mm. Die Montagebasis muss fest und trocken sein. Am Aufstellungsort des Sektionaltors darf im
Mauerwerk kein elektrische Leitung verlegt werden. Jede größere Unebenheit des Montagebodens (innerhalb der
zulässigen Toleranzen) kann den korrekten Betrieb der Tür beeinträchtigen.
| MASSBLATT FÜR NIEDRIGER STURZBESCHLAG HL | [9 empty] | MASSBLATT FÜR NIEDRIGER STURZBESCHLAG HL
| MONTAGEFLÄCHE FÜR DIE SENKRECHTEN LAUFSCHIENEN UND DAS FEDERSYSTEM | [9 empty] | ANZAHL UND POSITIONIERUNG DER BEFESTIGUNG DER HORIZONTALEN LAUFSCHIENEN
Die minimale Breite der Montagefläche = |  |  |  | 100 | mm, bei vertikaler Torbewegung min. 130 mm |  |  |  | 5230 | Die Montagefläche für die horizontalen Laufschienen muß eine ausreichende Festigkeit aufweisen.
Die minimale Höhe der Montagefläche = |  |  |  | 9000 | mm
Die Montagefläche für die horizontalen Laufschienen muß eine ausreichende Festigkeit aufweisen. | [9 empty] | Bis zu einer maximalen Torhöhe von 3 500mm und einer Torblattfläche von max. 15m² wird eine Befestigung horizontale Laufschiene benötigt.
Montagevariante mit 2 Federn (bis zu einer Torbreite von 4250 mm)
Bei einer Torhöhe ab 3 510mm oder einer Torblattfläche > 12-20m² werden zwei Befestigungen pro horizontale Laufschiene benötigt.
Montagevariante mit 4 Federn (bis zu einer Torbreite von 4251 mm)
| MASSBLATT FÜR NIEDRIGER STURZBESCHLAG HL | [9 empty] | MASSBLATT FÜR NIEDRIGER STURZBESCHLAG HL
| FREIRAUM FÜR DIE TORPANEELE | [9 empty] | MONTAGEFREIRAUM FÜR DEN TORANTRIEB
A - Lichte Breite = | [5 empty] | 2000 | mm |  |  | Für die Montage eines elektrischen Torantriebes wird auf der Montageseite ein Freiraum in der Breite von min. 250mm benötigt.
B - Lichte Höhe = | [5 empty] | 5000 | mm |  |  | Für die Montage einer Haspelkette wird auf der Montageseite ein Freiraum von min. 250mm benötigt.
I - Freiraum für das Federsystem = | [5 empty] | 2260 | mm
D - Länge des Freiraumes für die horizontalen Laufschienen = | [5 empty] | 2150 | mm
J - Breite des Freiraumes für die vertikale Bewegung des Tores = | [5 empty] | 2300 | mm
2145
5000
B = mm
2000
A = mm
100 mm
100 mm
9000
min. mm
1/2
300 mm
100 mm
100 mm
1/2
300 mm
100 mm
100 mm
5000
B = mm
2000
A = mm
100 mm
100 mm
9000
min. mm
1/2
100 mm
300 mm
100 mm
100 mm
1/2
fertiges Außenboden
Neigung - mindest. 8°
fertiges
Innenboden
Boden
Decke
min. 421 mm
max. 4 000 mm
min. 150 mm
min. 150 mm
L = mm
2200
5000
B = mm
2000
A = mm
210 mm
D = mm
2150
C = mm
4000
F = mm
8690
mm
150 mm
5000
B = mm
E = mm
8850
mm
4600
G = mm
8750
H = mm
8640
510
mm
8250
270 mm
R 381
270 mm
mm
2145
min. mm
9000
B = mm
5000
J = mm
2300
250 mm
I = mm
2260
D = mm
2150
250 mm
250 mm
500 mm
500 mm
1/2
1/2