## HLO 400
| MASSBLATT VERTIKALER BESCHLAG HLO 400 | [10 empty] | MASSBLATT VERTIKALER BESCHLAG HLO 400
FREIRAUM FÜR DIE BEWEGUNGSABLÄUFE
Bitte geben Sie die Maße ein: | [5 empty] | 3299 |  |  |  |  | A - Lichte Breite = |  | 2000 | mm (max. 5 600 mm, Garagentoregewicht max. 400kg)
Breite A = | 2000 | mm | Sturz = | 2500 | mm |  | 3299 | mm |  |  | B - Lichte Höhe = |  | 3000 | mm
Höhe B = | 3000 | mm |  |  |  | min. | 1750 |  |  |  | C - Sturz |  | 2500 | mm (min. 1 950 mm, max. 4 000 mm) |  |  |  | 3750
[11 empty] | D - Länge der Laufschienen= |  | 1650 | mm | 4100 |  | 1600
[11 empty] | E - Höhe der Mitte der Torsionswelle über dem Boden= |  | 4050 | mm
[8 empty] | 1700 |  |  | F - Höhe des unteren Eckpunktes des Montagedreieckes = |  | 5290 | mm | 5500 | 5190 | 2270
[11 empty] | G - Oberer Rand des Montagedreieckes = |  | 5350 | mm
[11 empty] | H - oberer Arbeitsbereich des Garagentore= |  | 5230 | mm
[11 empty] | K - size = |  | 397.5 | mm
[11 empty] | L - Höhe des unteren Eckpunktes des Montagedreieckes = |  | 2050 | mm
[11 empty] | M - Oberer Rand des Montagedreieckes = |  | 3000 | mm
Die Durchfahrtshöhe wird eingehalten.
Arbeitsraum des Tores
Für einen störungsfreien Bewegungsablauf des Tores, muß der gesamte benötigte Freiraum frei von
jeglichen Hindernissen sein.
3000
3000
2500
310
Platz für die Montage von Garagentoren
Seiten Leibung und Sturz muß bündig sein. Maximale zulässige Abweichung der Ebenheit des Bodens in ganze Länge
beträgt +/- 2 mm. Die Montagebasis muss fest und trocken sein. Am Aufstellungsort des Sektionaltors darf im
Mauerwerk kein elektrische Leitung verlegt werden. Jede größere Unebenheit des Montagebodens (innerhalb der
zulässigen Toleranzen) kann den korrekten Betrieb der Tür beeinträchtigen.
| MASSBLATT VERTIKALER BESCHLAG HLO 400 | [10 empty] | MASSBLATT VERTIKALER BESCHLAG HLO 400
| MONTAGEFLÄCHE FÜR DIE SENKRECHTEN LAUFSCHIENEN UND DAS FEDERSYSTEM | [10 empty] | ANZAHL UND POSITIONIERUNG DER BEFESTIGUNG DER HORIZONTALEN LAUFSCHIENEN
3230
Die minimale Breite der Montagefläche (Montagerahmen) | [5 empty] | 100 | mm, für die vertikale Torbreite ist min. 130 mm |  |  |  | Die Montagefläche für die Laufschienen muß eine ausreichende Festigkeit aufweisen.
Die minimale Höhe der Montagefläche | [5 empty] | 5500 | mm
Die Höhe der unteren Ecke des Montagedreieckes | [5 empty] | 2150 | mm |  | 2400 |  | Bis zu einer horizontalen Schienenlänge von 3 500 mm und einer max. horizontalen Türfläche von 12 m² ist eine Verankerung
pro Schiene erforderlich.
Die Montagefläche muß in einer Ebene liegen. Sie muß eine ausreichende Festigkeit aufweisen oder eine sichere Verbindung zum Gebäude haben.
Ab einer horizontalen Schienenlänge von 3 510 mm und einer max. horizontalen Türfläche von 20 m² sind mindestens
zwei horizontale Verankerungen pro Schiene erforderlich.
Ab einer horizontalen Schienenlänge von 4 500 mm und einer maximalen Türfläche in der Wasserstellung von 25 m² sind mindestens
drei horizontale Anker pro Schiene erforderlich.
MASSBLATT VERTIKALER BESCHLAG HLO 400
FREIRAUM FÜR DIE TORPANEELE
A - Lichte Breite = | [5 empty] | 2000 | mm
B - Lichte Höhe = | [5 empty] | 3000 | mm
I - Freiraum für das Federsystem = | [5 empty] | 2400 | mm
D - Länge des Freiraumes für die horizontalen Laufschienen = | [5 empty] | 1650 | mm
J - Breite des Freiraumes für die vertikale Bewegung des Tores = | [5 empty] | 2300 | mm
2145
3000
B = mm
2000
A = mm
100 mm
100 mm
5500
min. mm
min. 1 950 mm
max. 4 000 mm
min. 150 mm
min. 150 mm
L = mm
1700
3000
B = mm
2000
A = mm
210 mm
D = mm
1650
C = mm
2500
F = mm
5290
mm
150 mm
3000
B = mm
E = mm
4050
mm
1600
G = mm
5350
H = mm
5230
397,5
mm
3750
270 mm
R 381
270 mm
mm
2145
min. mm
5500
B = mm
3000
J = mm
2300
I = mm
2400
D = mm
1650
100 mm
100 mm
A = mm
2000
mm
4100
L = mm
M = mm
2050
3000
mm 950 mm
2150
2400
mm
500 mm
500 mm
1/2 1/2
500 mm
1/3 1/3 1/3
fertiges Außenboden
Neigung - mindest. 8°
fertiges
Innenboden
Boden
Decke