## HLO
| MASSBLATT VERTIKALER BESCHLAG HLO | [10 empty] | MASSBLATT VERTIKALER BESCHLAG HLO
FREIRAUM FÜR DIE BEWEGUNGSABLÄUFE
Bitte geben Sie die Maße ein: | [5 empty] | 3299 |  |  |  |  | A - Lichte Breite = |  | nicht möglich | mm (max. 4 800 mm, Garagentoregewicht max. 300 kg)
Breite A = | 5000 | mm | Sturz = | 2000 | mm |  | 3299 | mm | nicht möglich - Lichte Breite max. 4800 mm |  | B - Lichte Höhe = |  | 3000 | mm
Höhe B = | 3000 | mm |  |  | min. |  | 1750 |  |  |  | C - Sturz |  | 2000 | mm (min. 1 750 mm, max. 4 000 mm) |  |  | 6250
[11 empty] | D - Länge der Laufschienen= |  | 2150 | mm | 4100 |  | 4600
[11 empty] | E - Höhe der Mitte der Torsionswelle über dem Boden= |  | 3950 | mm
[8 empty] | 2200 |  |  | F - Höhe des unteren Eckpunktes des Montagedreieckes = |  | 4790 | mm | 5000 | 4690 | 5270
[11 empty] | G - Oberer Rand des Montagedreieckes = |  | 4850 | mm
[11 empty] | H - oberer Arbeitsbereich des Garagentore= |  | 4730 | mm
[11 empty] | K - size = |  | 360 | mm
[11 empty] | L - Höhe des unteren Eckpunktes des Montagedreieckes = |  | 5150 | mm
[11 empty] | M - Oberer Rand des Montagedreieckes = |  | 5700 | mm
Die Durchfahrtshöhe wird eingehalten.
Arbeitsraum des Tores
Für einen störungsfreien Bewegungsablauf des Tores, muß der gesamte benötigte Freiraum frei von
jeglichen Hindernissen sein.
3000
3000
2000
310
Platz für die Montage von Garagentoren
Seiten Leibung und Sturz muß bündig sein. Maximale zulässige Abweichung der Ebenheit des Bodens in ganze Länge
beträgt +/- 2 mm. Die Montagebasis muss fest und trocken sein. Am Aufstellungsort des Sektionaltors darf im
Mauerwerk kein elektrische Leitung verlegt werden. Jede größere Unebenheit des Montagebodens (innerhalb der
zulässigen Toleranzen) kann den korrekten Betrieb der Tür beeinträchtigen.
| MASSBLATT VERTIKALER BESCHLAG HLO | [10 empty] | MASSBLATT VERTIKALER BESCHLAG HLO
| MONTAGEFLÄCHE FÜR DIE SENKRECHTEN LAUFSCHIENEN UND DAS FEDERSYSTEM | [10 empty] | ANZAHL UND POSITIONIERUNG DER BEFESTIGUNG DER HORIZONTALEN LAUFSCHIENEN
3230
Die minimale Breite der Montagefläche (Montagerahmen) | [5 empty] | 100 | mm, für die vertikale Torbreite ist min. 130 mm |  |  |  | Die Montagefläche für die Laufschienen muß eine ausreichende Festigkeit aufweisen.
Die minimale Höhe der Montagefläche | [5 empty] | 5000 | mm
Die Höhe der unteren Ecke des Montagedreieckes | [5 empty] | 5150 | mm |  | 5400 |  | Bis zu einer horizontalen Schienenlänge von 3 500 mm und einer max. horizontalen Türfläche von 12 m² ist eine Verankerung
pro Schiene erforderlich.
Die Montagefläche muß in einer Ebene liegen. Sie muß eine ausreichende Festigkeit aufweisen oder eine sichere Verbindung zum Gebäude haben.
Ab einer horizontalen Schienenlänge von 3 510 mm und einer max. horizontalen Türfläche von 20 m² sind mindestens
zwei horizontale Verankerungen pro Schiene erforderlich.
Ab einer horizontalen Schienenlänge von 4 500 mm und einer maximalen Türfläche in der Wasserstellung von 25 m² sind mindestens
drei horizontale Anker pro Schiene erforderlich.
MASSBLATT VERTIKALER BESCHLAG HLO
FREIRAUM FÜR DIE TORPANEELE
A - Lichte Breite = | [5 empty] | 5000 | mm
B - Lichte Höhe = | [5 empty] | 3000 | mm
I - Freiraum für das Federsystem = | [5 empty] | 5400 | mm
D - Länge des Freiraumes für die horizontalen Laufschienen = | [5 empty] | 2150 | mm
J - Breite des Freiraumes für die vertikale Bewegung des Tores = | [5 empty] | 5300 | mm
5145
3000
B = mm
5000
A = mm
100 mm
100 mm
5000
min. mm
min. 1 750 mm
max. 4 000 mm
min. 150 mm
min. 150 mm
L = mm
2200
3000
B = mm
5000
A = mm
210 mm
D = mm
2150
C = mm
2000
F = mm
4790
mm
150 mm
3000
B = mm
E = mm
3950
mm
4600
G = mm
4850
H = mm
4730
360
mm
6250
270 mm
R 381
270 mm
mm
5145
min. mm
5000
B = mm
3000
J = mm
5300
I = mm
5400
D = mm
2150
100 mm
100 mm
A = mm
5000
mm
4100
L = mm
M = mm
5150
5700
mm 550 mm
5150
5400
mm
500 mm
500 mm
1/2 1/2
500 mm
1/3 1/3 1/3
fertiges Außenboden
Neigung - mindest. 8°
fertiges
Innenboden
Boden
Decke
650 mm