## LHF
| MASSBLATT FÜR NIEDRIGER STURZBESCHLAG LHF | [9 empty] | MASSBLATT FÜR NIEDRIGER STURZBESCHLAG LHF
FREIRAUM FÜR DIE BEWEGUNGSABLÄUFE
|  |  | 3600 |  |  | ;
Bitte geben Sie die Maße ein: | [9 empty] | A - Lichte Breite = |  | 3000 | mm
Breite A = | 3000 | mm | [7 empty] | B - Lichte Höhe = |  | 3000 | mm (max. 3000 mm)
Höhe B = | 3000 | mm | [7 empty] | C - Sturz |  |  | min. 250 mm | 2730
[10 empty] | D - Länge der horizontalen Laufschienen = |  | 3550 | mm
[10 empty] | E - Höhe der Mitte der Torsionswelle über dem Boden = |  | 3180 | mm
[10 empty] | F - Unterkante der horizontalen Laufschienen = |  | 3015 | mm
[10 empty] | G - Oberkante der horizontalen Laufschienen = |  | 3135 | mm
[10 empty] | H - Oberer Arbeitsraum des Tores = |  | 2975 | mm
[10 empty] | J - Unterkante des Arbeitsraumes = |  | 3165 | mm
[10 empty] | Durchfahrtshöhe ohne Deckenantrieb = |  | 2900 | mm
[10 empty] | Durchfahrtshöhe mit Deckenantrieb = |  | 2950 | mm
von Torbreite 4 950mm muß man das Gewicht von Versteifungsprofilen zurechnen, Zahl der Versteifungsprofile;
Sektionsgewicht 12kg/m²
Arbeitsraum des Tores
Für einen störungsfreien Bewegungsablauf des Tores, muß der gesamte benötigte Freiraum frei von
jeglichen Hindernissen sein.
Platz für die Montage von Garagentoren
Seiten Leibung und Sturz muß bündig sein. Maximale zulässige Abweichung der Ebenheit des Bodens in ganze Länge
Länge beträgt +/- 2 mm. Die Montagebasis muss fest und trocken sein. Am Aufstellungsort des Sektionaltors darf im
Mauerwerk kein elektrische Leitung verlegt werden. Jede größere Unebenheit des Montagebodens (innerhalb der
zulässigen Toleranzen) kann den korrekten Betrieb der Tür beeinträchtigen.
| MASSBLATT FÜR NIEDRIGER STURZBESCHLAG LHF | [9 empty] | MASSBLATT FÜR NIEDRIGER STURZBESCHLAG LHF
| MONTAGEFLÄCHE FÜR DIE SENKRECHTEN LAUFSCHIENEN UND DAS FEDERSYSTEM | [9 empty] | ANZAHL UND POSITIONIERUNG DER BEFESTIGUNG DER HORIZONTALEN LAUFSCHIENEN
Die minimale Breite der Montagefläche = |  |  |  | 100 | mm |  |  |  | 3230 | Die Montagefläche für die horizontalen Laufschienen muß eine ausreichende Festigkeit aufweisen.
Die minimale Höhe der Montagefläche = |  |  |  | 3250 | mm
Die Montagefläche für die horizontalen Laufschienen muß eine ausreichende Festigkeit aufweisen. | [9 empty] | Für Öffnungsfläche < 12m² ist 1 Befestigung pro horizontale Laufschiene notwendig.
Montagevariante mit 2 Federn (bis zu einer Torbreite von 4250 mm)
Über 12m² sind 2 Befestigungen notwendig.
Montagevariante mit 4 Federn (bis zu einer Torbreite von 4251 mm)
MASSBLATT FÜR NIEDRIGER STURZBESCHLAG LHF
FREIRAUM FÜR DIE TORPANEELE
A - Lichte Breite = | [5 empty] | 3000 | mm | 3150
B - Lichte Höhe = | [5 empty] | 3000 | mm
I - Freiraum für das Federsystem = | [5 empty] | 3260 | mm
D - Länge des Freiraumes für die horizontalen Laufschienen = | [5 empty] | 3550 | mm
H - Oberer Arbeitsraum des Tores = | [5 empty] | 2975 | mm
500 mm
100 mm
100 mm
400 mm
min. 250 mm
350 mm
3000
B = mm
3250
mm
1/2
1/2
3000
A = mm
min. 250 mm
3000
B = mm
3000
A = mm
3250
mm
100 mm
100 mm
400 mm
min. 250 mm
100 mm
min. 250 mm
1/2
1/2
min. 250 mm
min. 130 mm
min. 130 mm
L = mm
3600
3000
B = mm
3000
A = mm
D = mm
3550
130 mm
620 mm
550 mm
190 mm
C = min. 250 mm
180 mm
R 381
J = mm
3165
G = mm
3135
F = mm
3015
H = mm
2975
E = mm
3180
B = mm
3000
D = mm
3550
I = mm
3260
190 mm
mm
3150
mm
3250
H = mm
2975
fertiges Außenboden
Neigung - mindest. 8°
fertiges
Innenboden
Boden
Decke
300 mm
1/2
1/2