## LHFS
| MASSBLATT LHFS | [8 empty] | MASSBLATT LHFS
FREIRAUM FÜR DIE BEWEGUNGSABLÄUFE
3600
Bitte geben Sie die Maße ein: | [8 empty] | A - Lichte Breite = |  |  |  | 3000 | mm
Breite A = | 3000 | mm | Winkel = | 5 | ° |  |  |  | B - Lichte Höhe = |  |  |  | 3000 | mm (max. 3000 mm)
Höhe B = | 3000 | mm | [6 empty] | C - Sturz |  |  |  | min. 300 | mm | 300
[9 empty] | D - Länge der horizontalen Laufschienen = |  |  |  | 3550 | mm
[9 empty] | E - Höhe der Mitte der Torsionswelle über dem Boden = |  |  |  | 3150 | mm |  | 3150
von Torbreite 4 950mm muß man das Gewicht von Versteifungsprofilen zurechnen, Zahl der Versteifungsprofile;
Sektionsgewicht 12kg/m²
Arbeitsraum des Tores
Für einen störungsfreien Bewegungsablauf des Tores, muß der gesamte benötigte Freiraum frei von
jeglichen Hindernissen sein.
Tabelle zum Ermitteln des Winkles α in Grad
[10 empty] | 2600 | mm
[9 empty] | α | x/mm | α | x/mm
[9 empty] | 1 | 17.5 | 23 | 424.5
[9 empty] | 2 | 34.9 | 24 | 445.2
[9 empty] | 3 | 52.4 | 25 | 466.5
[9 empty] | 4 | 69.9 | 26 | 479.1
[9 empty] | 5 | 87.5 | 27 | 509.5
[9 empty] | 6 | 105.1 | 28 | 533.6
[9 empty] | 7 | 122.8 | 29 | 554.5
[9 empty] | 8 | 140.5 | 30 | 577.5
[9 empty] | 9 | 158.4 | 31 | 601.2
[9 empty] | 10 | 176.3 | 32 | 625
[9 empty] | 11 | 194.4 | 33 | 649
[9 empty] | 12 | 212.6 | 34 | 675
[9 empty] | 13 | 230.9 | 35 | 700
| Platz für die Montage von Garagentoren | [7 empty] | 14 | 249.4 | 36 | 726
Seiten Leibung und Sturz muß bündig sein. Maximale zulässige Abweichung der Ebenheit des Bodens in ganze Länge | [8 empty] | 15 | 267.9 | 37 | 754
Länge beträgt +/- 2 mm. Die Montagebasis muss fest und trocken sein. Am Aufstellungsort des Sektionaltors darf im | [8 empty] | 16 | 286.7 | 38 | 781
Mauerwerk kein elektrische Leitung verlegt werden. Jede größere Unebenheit des Montagebodens (innerhalb der | [8 empty] | 17 | 305.7 | 39 | 810
zulässigen Toleranzen) kann den korrekten Betrieb der Tür beeinträchtigen. | [8 empty] | 18 | 324.9 | 40 | 839
[9 empty] | 19 | 344.3 | 41 | 869
[9 empty] | 20 | 364 | 42 | 900
[9 empty] | 21 | 383.9 | 43 | 933
[9 empty] | 22 | 404 | 44 | 966
[9 empty] | Winkel | C = Sturz
[9 empty] | 10° | 300 mm
[9 empty] | 20° | 350 mm
[9 empty] | 30° | 400 mm
| MASSBLATT LHFS | [8 empty] | MASSBLATT LHFS
| MONTAGEFLÄCHE FÜR DIE SENKRECHTEN LAUFSCHIENEN UND DAS FEDERSYSTEM | [8 empty] | ANZAHL UND POSITIONIERUNG DER BEFESTIGUNG DER HORIZONTALEN LAUFSCHIENEN
Die minimale Breite der Montagefläche = |  |  |  |  | 100 | mm, bei vertikaler Torbewegung min. 130 mm |  | 3230 | Die Montagefläche für die horizontalen Laufschienen muß eine ausreichende Festigkeit aufweisen.
Die minimale Höhe der Montagefläche = |  |  |  |  | 3300 | mm
Die Montagefläche für die horizontalen Laufschienen muß eine ausreichende Festigkeit aufweisen. | [8 empty] | Für Öffnungsfläche < 12m² ist 1 Befestigung pro horizontale Laufschiene notwendig.
Montagevariante mit 2 Federn (bis zu einer Torbreite von 4250 mm)
Montagevariante mit 4 Federn (bis zu einer Torbreite von 4251 mm)
MASSBLATT LHFS
VOLNÝ PROSTOR PRO VRATOVÉ PANELY
A - šířka otvoru = |  |  |  | 3000 | mm
B - výška otvoru = |  |  |  | 3000 | mm
I - prostor pro pružinový systém = |  |  |  | 3260 | mm
D - délka horizontálních kolejnic = |  |  |  | 3550 | mm
J - šířka prostoru pro vertikální pohyb vrat = |  |  |  | 3300 | mm
3145
3000
B = mm
3000
A = mm
100 mm
100 mm
3300
min. mm
1/2
100 mm
200 mm
100 mm
100 mm
1/2
mm
min. 100 mm
min. 100 mm
L = mm
3600
3000
B = mm
3000
A = mm
min. 300
D = mm
3550
C = mm
min. 300
130 mm
3000
B = mm
E = mm
3150
190 mm
α
180 mm
mm
3145
min. mm
3300
J = mm
3300
I = mm
3260
D = mm
3550
500 mm
3000
B = mm
3000
A = mm
100 mm
100 mm
3300
min. mm
1/2
200 mm
100 mm
100 mm
1/2
100 mm
100 mm
150 mm
fertiges Außenboden
Neigung - mindest. 8°
fertiges
Innenboden
Boden
Decke