## LHR_od151-300kg
| MASSBLATT LHR (Garagentor) 151-300kg | [7 empty] | MASSBLATT LHR (Garagentor) 151-300kg
FREIRAUM FÜR DIE BEWEGUNGSABLÄUFE
Bitte geben Sie die Maße ein: | [7 empty] | A - Lichte Breite = |  | 3000 | mm
Breite A = | 3000 | mm | 4050 |  |  |  |  | B - Lichte Höhe = |  | 3000 | mm (max. 5500 mm)
Höhe B = | 3000 | mm | [5 empty] | C - Sturz |  |  | min. 180 mm
[8 empty] | D - Länge der horizontalen Laufschienen = |  | 4000 | mm
[8 empty] | E - Höhe der Mitte der Torsionswelle über dem Boden = |  | 3900 | mm
[8 empty] | F - Unterkante der horizontalen Laufschienen = |  | 2960 | mm
[8 empty] | G - Oberkante der horizontalen Laufschienen = |  | 3080 | mm
[8 empty] | H - Oberer Arbeitsraum des Tores = |  | 2940 | mm
[8 empty] | J - Unterkante des Arbeitsraumes = |  | 3140 | mm
[8 empty] | Durchfahrtshöhe ohne Deckenantrieb = |  | 2850 | mm
[8 empty] | Durchfahrtshöhe mit Deckenantrieb = |  | 2900 | mm
von Torbreite 4 950mm muß man das Gewicht von Versteifungsprofilen zurechnen, Zahl der Versteifungsprofile;
Sektionsgewicht 12kg/m²
[8 empty] | Arbeitsraum des Tores |  | 3270
Für einen störungsfreien Bewegungsablauf des Tores, muß der gesamte benötigte Freiraum frei von
jeglichen Hindernissen sein.
Platz für die Montage von Garagentoren
Seiten Leibung und Sturz muß bündig sein. Maximale zulässige Abweichung der Ebenheit des Bodens in ganze Länge
Länge beträgt +/- 2 mm. Die Montagebasis muss fest und trocken sein. Am Aufstellungsort des Sektionaltors darf im
Mauerwerk kein elektrische Leitung verlegt werden. Jede größere Unebenheit des Montagebodens (innerhalb der
zulässigen Toleranzen) kann den korrekten Betrieb der Tür beeinträchtigen.
| MASSBLATT LHR (Garagentor) 151-300kg | [7 empty] | MASSBLATT LHR (Garagentor) 151-300kg
| MONTAGEFLÄCHE FÜR DIE SENKRECHTEN LAUFSCHIENEN UND DAS FEDERSYSTEM | [7 empty] | ANZAHL UND POSITIONIERUNG DER BEFESTIGUNG DER HORIZONTALEN LAUFSCHIENEN
Die minimale Breite der Montagefläche = |  |  | 100 | mm, bei vertikaler Torbewegung min. 130 mm |  |  | 3230 | Die Montagefläche für die horizontalen Laufschienen muß eine ausreichende Festigkeit aufweisen.
Die minimale Höhe der Montagefläche = |  |  | 3180 | mm |  |  |  | Bis zu einer maximalen Torhöhe von 3 500mm und einer Torblattfläche von max. 15m² wird eine Befestigung horizontale
Die Montagefläche für die horizontalen Laufschienen muß eine ausreichende Festigkeit aufweisen. | [7 empty] | Laufschiene benötigt.
Montagevariante mit 2 Federn (bis zu einer Torbreite von 4250 mm)
Bei einer Torhöhe ab 3000-4000mm oder einer Torblattfläche > 10-16m² werden zwei Befestigungen pro horizontale
Laufschiene 2 benötigt.
Montagevariante mit 4 Federn (bis zu einer Torbreite von 4251 mm)
Bei einer Torhöhe ab 4000mm oder einer Torblattfläche > 16m² werden drei Befestigungen pro horizontale Laufschiene benötigt.
MASSBLATT LHR (Garagentor) 151-300kg
FREIRAUM FÜR DIE TORPANEELE
A - Lichte Breite = |  |  |  |  | 3000 | mm
B - Lichte Höhe = |  |  |  |  | 3000 | mm
I - Freiraum für das Federsystem = |  |  |  |  | 3300 | mm
D - Länge des Freiraumes für die horizontalen Laufschienen = |  |  |  |  | 4000 | mm
H - Oberer Arbeitsraum des Tores = |  |  |  |  | 2940 | mm
J - Breite des Freiraumes für die vertikale Bewegung des Tores = |  |  |  |  | 3300 | mm
Variante mit Aufsteckantrieb
500 mm
3000
B = mm
3000
A = mm
3180
mm
100 mm
100 mm
min. 180 mm
100 mm
min. 180 mm
min. 150 mm
min. 150 mm
L = mm
4050
3000
B = mm
3000
A = mm
D = mm
4000
E = mm
3900
620 mm
130 mm
180 mm
550 mm
R 381
200 mm
C = min. 180 mm
B = mm
3000
J = mm
3140
G = mm
3080
F = mm
2960
H = mm
2940
D = mm
4000
mm
3000
100 mm
100 mm
I = mm
3300
200 mm
mm
3180
H = mm
2940
3000
B = mm
3000
A = mm
3180
mm
100 mm
100 mm
min. 180 mm
100 mm
500 mm
1/2
1/2
500 mm
1/3
1/3
1/3
D = mm
4000
mm
3000
100 mm
100 mm
I = mm
3300
200 mm
mm
3180
H = mm
2940
J = mm
3300
420 mm
100 mm
220 mm
J = mm
3300
fertiges Außenboden
Neigung - mindest. 8°
fertiges
Innenboden
Boden
Decke