## LHRS_150kg
| MASSBLATT LHRS (Garagentor) 150kg | [8 empty] | MASSBLATT LHRS (Garagentor) 150kg
FREIRAUM FÜR DIE BEWEGUNGSABLÄUFE
Bitte geben Sie die Maße ein: | [8 empty] | A - Lichte Breite = |  | 2000 | mm
Breite A = | 2000 | mm | Winkel = | 30 | ° |  |  |  | B - Lichte Höhe = |  | 2000 | mm (max. 3000 mm)
Höhe B = | 2000 | mm | 2650 | [5 empty] | C - Sturz |  | min. 225 | mm | 225
[9 empty] | D - Länge der horizontalen Laufschienen = |  | 2600 | mm
[9 empty] | E - Höhe der Mitte der Torsionswelle über dem Boden = |  | 2540 | mm | 2075
[9 empty] | H - Oberer Arbeitsraum des Tores = |  | 200 | mm | 1600 | mm
[9 empty] | Durchfahrtshöhe ohne Deckenantrieb = |  | 1860 | mm
[9 empty] | Durchfahrtshöhe mit Deckenantrieb = |  | 1910 | mm
von Torbreite 4 950mm muß man das Gewicht von Versteifungsprofilen zurechnen, Zahl der Versteifungsprofile;
Sektionsgewicht 12kg/m²
Arbeitsraum des Tores
Für einen störungsfreien Bewegungsablauf des Tores, muß der gesamte benötigte Freiraum frei von
jeglichen Hindernissen sein.
Platz für die Montage von Garagentoren
Seiten Leibung und Sturz muß bündig sein. Maximale zulässige Abweichung der Ebenheit des Bodens in ganze Länge
Länge beträgt +/- 2 mm. Die Montagebasis muss fest und trocken sein. Am Aufstellungsort des Sektionaltors darf im
Mauerwerk kein elektrische Leitung verlegt werden. Jede größere Unebenheit des Montagebodens (innerhalb der
zulässigen Toleranzen) kann den korrekten Betrieb der Tür beeinträchtigen.
| MASSBLATT LHRS (Garagentor) 150kg | [8 empty] | MASSBLATT LHRS (Garagentor) 150kg
| MONTAGEFLÄCHE FÜR DIE SENKRECHTEN LAUFSCHIENEN UND DAS FEDERSYSTEM | [8 empty] | ANZAHL UND POSITIONIERUNG DER BEFESTIGUNG DER HORIZONTALEN LAUFSCHIENEN
Die minimale Breite der Montagefläche = |  |  |  |  | 100 | mm, bei vertikaler Torbewegung min. 130 mm |  | 2230 | Die Montagefläche für die horizontalen Laufschienen muß eine ausreichende Festigkeit aufweisen.
Die minimale Höhe der Montagefläche = |  |  |  |  | 2225 | mm
Die Montagefläche für die horizontalen Laufschienen muß eine ausreichende Festigkeit aufweisen. | [8 empty] | Bis zu einer maximalen Torhöhe von 3 000mm und einer Torblattfläche von max. 10m² wird eine Befestigung horizontale
Laufschiene benötigt.
Über eine Torhöhe von 3000mm oder maximale Bauöffnungsfläche von 10m² ist sind mindestens zwei horizontale
Verankerungen bei jeder Führungsschiene notwendig.
MASSBLATT LHRS (Garagentor) 150kg
FREIRAUM FÜR DIE TORPANEELE
A - Lichte Breite = | [5 empty] | 2000 | mm
B - Lichte Höhe = | [5 empty] | 2000 | mm
I - Freiraum für das Federsystem = | [5 empty] | 2260 | mm
D - Länge des Freiraumes für die horizontalen Laufschienen = | [5 empty] | 2600 | mm
2145
2000
B = mm
2000
A = mm
100 mm
100 mm
2225
min. mm
100 mm
mm
min. 100 mm
min. 100 mm
L = mm
2650
2000
B = mm
2000
A = mm
min. 225
D = mm
2600
C = mm
min. 225
130 mm
2000
B = mm
E = mm
2540
200 mm
α
180 mm
min. mm
2225
I = mm
2260
D = mm
2600
200 mm
300 mm
300 mm
1/2
1/2
fertiges Außenboden
Neigung - mindest. 8°
fertiges
Innenboden
Boden
Decke