## LHRS_151-300kg
| MASSBLATT LHRS (Garagentor) 151-300kg | [9 empty] | MASSBLATT LHRS (Garagentor) 151-300kg
FREIRAUM FÜR DIE BEWEGUNGSABLÄUFE
Bitte geben Sie die Maße ein: | [9 empty] | A - Lichte Breite = |  | 3000 | mm
Breite A = | 3000 | mm | Winkel = | 5 | ° |  |  |  |  | B - Lichte Höhe = |  | 3000 | mm (max. 5500 mm)
Höhe B = | 3000 | mm | [7 empty] | C - Sturz |  | min. 190 | mm | 190
[10 empty] | D - Länge der horizontalen Laufschienen = |  | 4000 | mm
[10 empty] | E - Höhe der Mitte der Torsionswelle über dem Boden = |  | 3900 | mm |  | 3040
[8 empty] | 4050 |  | H - Oberer Arbeitsraum des Tores = |  | 200 | mm
[10 empty] | Durchfahrtshöhe ohne Deckenantrieb = |  | 2860 | mm |  | 2600
[10 empty] | Durchfahrtshöhe mit Deckenantrieb = |  | 2910 | mm
von Torbreite 4 950mm muß man das Gewicht von Versteifungsprofilen zurechnen, Zahl der Versteifungsprofile;
Sektionsgewicht 12kg/m²
Arbeitsraum des Tores
Für einen störungsfreien Bewegungsablauf des Tores, muß der gesamte benötigte Freiraum frei von
jeglichen Hindernissen sein.
Platz für die Montage von Garagentoren
Seiten Leibung und Sturz muß bündig sein. Maximale zulässige Abweichung der Ebenheit des Bodens in ganze Länge
Länge beträgt +/- 2 mm. Die Montagebasis muss fest und trocken sein. Am Aufstellungsort des Sektionaltors darf im
Mauerwerk kein elektrische Leitung verlegt werden. Jede größere Unebenheit des Montagebodens (innerhalb der
zulässigen Toleranzen) kann den korrekten Betrieb der Tür beeinträchtigen.
| MASSBLATT LHRS (Garagentor) 151-300kg | [9 empty] | MASSBLATT LHRS (Garagentor) 151-300kg
| MONTAGEFLÄCHE FÜR DIE SENKRECHTEN LAUFSCHIENEN UND DAS FEDERSYSTEM | [9 empty] | ANZAHL UND POSITIONIERUNG DER BEFESTIGUNG DER HORIZONTALEN LAUFSCHIENEN
Die minimale Breite der Montagefläche = |  |  |  |  | 100 | mm, bei vertikaler Torbewegung min. 130 mm |  |  | 3230 | Die Montagefläche für die horizontalen Laufschienen muß eine ausreichende Festigkeit aufweisen.
Die minimale Höhe der Montagefläche = |  |  |  |  | 3190 | mm |  |  |  | Bis zu einer maximalen Torhöhe von 3 500mm und einer Torblattfläche von max. 15m² wird eine Befestigung horizontale
Die Montagefläche für die horizontalen Laufschienen muß eine ausreichende Festigkeit aufweisen. | [9 empty] | Laufschiene benötigt.
Bei einer Torhöhe ab 3000-4000mm oder einer Torblattfläche > 10-16m² werden zwei Befestigungen pro horizontale
Laufschiene 2 benötigt.
Bei einer Torhöhe ab 4000mm oder einer Torblattfläche > 16m² werden drei Befestigungen pro horizontale Laufschiene benötigt.
MASSBLATT LHRS (Garagentor) 151-300kg
FREIRAUM FÜR DIE TORPANEELE
A - Lichte Breite = | [5 empty] | 3000 | mm
B - Lichte Höhe = | [5 empty] | 3000 | mm
I - Freiraum für das Federsystem = | [5 empty] | 3300 | mm
D - Länge des Freiraumes für die horizontalen Laufschienen = | [5 empty] | 4000 | mm
3145
3000
B = mm
3000
A = mm
100 mm
100 mm
3190
min. mm
100 mm
min. mm
min. 100 mm
min. 100 mm
L = mm
4050
3000
B = mm
3000
A = mm
190
D = mm
4000
C min. = mm
190
130 mm
3000
B = mm
E = mm
3900
200 mm
α
180 mm
min. mm
3190
I = mm
3300
D = mm
4000
200 mm
300 mm
300 mm
1/2
1/2
300 mm
1/3
1/3
1/3
fertiges Außenboden
Neigung - mindest. 8°
fertiges
Innenboden
Boden
Decke