## PLUS
| MASSBLATT FÜR NIEDRIGER STURZBESCHLAG PLUS | [7 empty] | MASSBLATT FÜR NIEDRIGER STURZBESCHLAG PLUS
FREIRAUM FÜR DIE BEWEGUNGSABLÄUFE
2270
Bitte geben Sie die Maße ein: | [7 empty] | A - Lichte Breite = |  |  | 2000 | mm (max. 4500 mm)
Breite A = | 2000 | mm | 2450 |  |  |  |  | B - Lichte Höhe = |  |  | 2000 | mm (max. 2 500 mm)
Höhe B = | 2000 | mm | [5 empty] | C - Sturz |  |  |  | min. 90 mm ohne Elektroantrieb oder min. 130 mm mit Elektroantrieb
[8 empty] | D - Länge der horizontalen Laufschienen = |  |  | 2400 | mm
[8 empty] | F - Unterkante der horizontalen Laufschienen = |  |  | 1965 | mm | 1730
[8 empty] | G - Oberkante der horizontalen Laufschienen = |  |  | 2070 | mm
[8 empty] | H - Oberer Arbeitsraum des Tores = |  |  | 1930 | mm
[8 empty] | J - Unterkante des Arbeitsraumes = |  |  | 2090 | mm
[8 empty] | Durchfahrtshöhe ohne Deckenantrieb = |  |  | 1870 | mm
Mit Deckenantrieb die Durchfahrtshöhe wird eingehalten.
von Torbreite 4 950mm muß man das Gewicht von Versteifungsprofilen zurechnen, Zahl der Versteifungsprofile;
Garagentorgewicht max. 126 kg, Sektionsgewicht 12 kg/m²
Arbeitsraum des Tores
Für einen störungsfreien Bewegungsablauf des Tores, muß der gesamte benötigte Freiraum frei von
jeglichen Hindernissen sein.
Platz für die Montage von Garagentoren
Seiten Leibung und Sturz muß bündig sein. Maximale zulässige Abweichung der Ebenheit des Bodens in ganze Länge
Länge beträgt +/- 2 mm. Die Montagebasis muss fest und trocken sein. Am Aufstellungsort des Sektionaltors darf im
Mauerwerk kein elektrische Leitung verlegt werden. Jede größere Unebenheit des Montagebodens (innerhalb der
zulässigen Toleranzen) kann den korrekten Betrieb der Tür beeinträchtigen.
| MASSBLATT FÜR NIEDRIGER STURZBESCHLAG PLUS | [7 empty] | MASSBLATT FÜR NIEDRIGER STURZBESCHLAG PLUS
| MONTAGEFLÄCHE FÜR DIE SENKRECHTEN LAUFSCHIENEN UND DAS FEDERSYSTEM | [7 empty] | ANZAHL UND POSITIONIERUNG DER BEFESTIGUNG DER HORIZONTALEN LAUFSCHIENEN
Die minimale Breite der Montagefläche = |  |  | 100 | mm |  |  | 2230 | Die Montagefläche für die horizontalen Laufschienen muß eine ausreichende Festigkeit aufweisen.
Die minimale Höhe der Montagefläche = |  |  | 2150 | mm ohne Elektroantrieb
|  |  | 2200 | mm mit Elektroantrieb |  |  |  | Pro horizontale Laufschiene wird eine Befestigung benötigt.
Die Montagefläche für die horizontalen Laufschienen muß eine ausreichende Festigkeit aufweisen.
MASSBLATT FÜR NIEDRIGER STURZBESCHLAG PLUS
FREIRAUM FÜR DIE TORPANEELE
A - Lichte Breite = |  |  |  |  | 2000 | mm
B - Lichte Höhe = |  |  |  |  | 2000 | mm
I - Freiraum für das Federsystem = |  |  |  |  | 2200 | mm
D - Länge des Freiraumes für die horizontalen Laufschienen = |  |  |  |  | 2450 | mm
H - Oberer Arbeitsraum des Tores = |  |  |  |  | 2000 | mm
2090
J = mm
1930
H = mm
2070
G = mm
1965
F = mm
2400
D = mm
B = mm
2000
C = min.90 mm ohne Elektroantrieb
C = min. 130 mm mit Elektroantrieb
R 305
190 mm
620 mm
400 mm
160 mm
130 mm
D = mm
2400
150 mm
1930
H = mm
2150
I = mm
2200
mm
2000
100 mm
100 mm
2200
300 mm
2000
B = mm
2000
A = mm
2150
100 mm
100 mm
100 mm
2200
fertiges Außenboden
Neigung - mindest. 8°
fertiges
Innenboden
Boden
Decke
min. 90 mm ohne Elektroantrieb
min. 130 mm mit Elektroantrieb
min. 100 mm
min. 100 mm
L = mm
2450
2000
B = mm
2000
A = mm
mm ohne Elektroantrieb
mm mit Elektroantrieb
mm ohne Elektroantrieb
mm mit Elektroantrieb