## Q LINE PLUS
| MASSBLATT VERTIKALER BESCHLAG Q LINE PLUS | [7 empty] | MASSBLATT VERTIKALER BESCHLAG Q LINE PLUS
FREIRAUM FÜR DIE BEWEGUNGSABLÄUFE
Bitte geben Sie die Maße ein: |  |  | 2755 |  |  |  |  | A - Lichte Breite = |  | 2740 | mm (max. 4 500 mm, Sektionsgewicht 12 kg/m²)
Breite A = | 2740 | mm | [5 empty] | B - Lichte Höhe = |  | 2140 | mm (max. 2 500 mm, Garagentorgewicht max. 125 kg)
Höhe B = | 2140 | mm | [5 empty] | C - Sturz |  |  | min. 120 mm
[8 empty] | D - Länge der horizontalen Laufschienen = |  | 2705 | mm
[8 empty] | F - Unterkante der horizontalen Laufschienen = |  | 2100 | mm | 1870
[8 empty] | G - Oberkante der horizontalen Laufschienen = |  | 2210 | mm | 2410
[8 empty] | H - Oberer Arbeitsraum des Tores = |  | 2070 | mm
[8 empty] | J - Unterkante des Arbeitsraumes = |  | 2230 | mm
[8 empty] | * Durchfahrtshöhe ohne Deckenantrieb = |  | 2010 | mm **
[8 empty] | * Durchfahrtshöhe mit Deckenantrieb = |  | bleibt unverändert (bei niedrigem Einstieg wird er um 50 mm reduziert)
* Werte gelten für Türbreiten bis 3000 mm, bei breiteren Türen kann sich die lichte Höhe um bis zu 100 mm verringern
** mit einer niedrigen Eingangsreduzierung von zusätzlichen 50 mm
Arbeitsraum des Tores
Für einen störungsfreien Bewegungsablauf des Tores, muß der gesamte benötigte Freiraum frei von
jeglichen Hindernissen sein.
Platz für die Montage von Garagentoren
Seiten Leibung und Sturz muß bündig sein. Maximale zulässige Abweichung der Ebenheit des Bodens in ganze Länge
beträgt +/- 2 mm. Die Montagebasis muss fest und trocken sein. Am Aufstellungsort des Sektionaltors darf im
Mauerwerk kein elektrische Leitung verlegt werden. Jede größere Unebenheit des Montagebodens (innerhalb der
zulässigen Toleranzen) kann den korrekten Betrieb der Tür beeinträchtigen.
| MASSBLATT VERTIKALER BESCHLAG Q LINE PLUS | [7 empty] | MASSBLATT VERTIKALER BESCHLAG Q LINE PLUS
| MONTAGEFLÄCHE FÜR DIE SENKRECHTEN LAUFSCHIENEN UND DAS FEDERSYSTEM | [7 empty] | ANZAHL UND POSITIONIERUNG DER BEFESTIGUNG DER HORIZONTALEN LAUFSCHIENEN
Die minimale Breite der Montagefläche = |  |  | 90 | mm |  |  | 2370 | Die Montagefläche für die horizontalen Laufschienen muß eine ausreichende Festigkeit aufweisen.
Die minimale Höhe der Montagefläche = |  |  | 2260 | mm
Pro horizontale Laufschiene wird eine Befestigung benötigt.
Die Montagefläche für die horizontalen Laufschienen muß eine ausreichende Festigkeit aufweisen.
MASSBLATT VERTIKALER BESCHLAG Q LINE PLUS
FREIRAUM FÜR DIE TORPANEELE
A - Lichte Breite = |  |  |  |  | 2740 | mm
B - Lichte Höhe = |  |  |  |  | 2140 | mm
I - Freiraum für das Federsystem = |  |  |  |  | 2920 | mm
D - Länge des Freiraumes für die horizontalen Laufschienen = |  |  |  |  | 2705 | mm
H - Oberer Arbeitsraum des Tores = |  |  |  |  | 2070 | mm
2230
J = mm
2070
H = mm
2210
G = mm
2100
F = mm
2705
D = mm
B = mm
2140
C = min. 120 mm
R 305
190 mm
620 mm
400 mm
160 mm
130 mm
mm
D = mm
2705
160 mm
2070
H = mm
2260
I = mm
2920
mm
2740
90 mm
90 mm
300 mm
2140
B = mm
2740
A = mm
2260
90 mm
min. 120 mm
min. 90 mm
min. 90 mm
L = mm
2755
2140
B = mm
2740
A = mm
min. = mm
min. = mm
2260
fertiges Außenboden
Neigung - mindest. 8°
fertiges
Innenboden
Boden
Decke