## Q LINE TOF
| MASSBLATT VERTIKALER BESCHLAG Q LINE TOF | [6 empty] | MASSBLATT VERTIKALER BESCHLAG Q LINE TOF
FREIRAUM FÜR DIE BEWEGUNGSABLÄUFE
Bitte geben Sie die Maße ein: | [6 empty] | A - Lichte Breite = |  | 2000 | mm (max. 6000 mm)
Breite A = | 2000 | mm |  |  |  | 3615 | B - Lichte Höhe = |  | 3000 | mm (max. 3000 mm)
Höhe B = | 3000 | mm |  |  |  |  | C - Sturz |  |  | min. 200 mm
[7 empty] | D - Länge der horizontalen Laufschienen = |  | 3565 | mm
[7 empty] | E - Höhe der Mitte der Torsionswelle über dem Boden = |  | 3100 | mm
[7 empty] | F - Unterkante der horizontalen Laufschienen = |  | 2960 | mm | 3270
[7 empty] | G - Oberkante der horizontalen Laufschienen = |  | 3070 | mm | 2730
[7 empty] | H - Oberer Arbeitsraum des Tores = |  | 2930 | mm
[7 empty] | J - Unterkante des Arbeitsraumes = |  | 3100 | mm
[7 empty] | * Durchfahrtshöhe ohne Deckenantrieb = |  | 2900 | mm **
[7 empty] | * Durchfahrtshöhe mit Deckenantrieb = |  | bleibt unverändert (bei niedrigem Einstieg wird er um 50 mm reduziert)
* Werte gelten für Türbreiten bis 3000 mm, bei breiteren Türen kann sich die lichte Höhe um bis zu 100 mm verringern
** mit einer niedrigen Eingangsreduzierung von zusätzlichen 50 mm
von Torbreite 4 751 mm muß man das Gewicht von Versteifungsprofilen zurechnen, Zahl der Versteifungsprofile;
Garagentorgewicht max. 215 kg, Sektionsgewicht 12 kg/m²
Arbeitsraum des Tores
Für einen störungsfreien Bewegungsablauf des Tores, muß der gesamte benötigte Freiraum frei von
jeglichen Hindernissen sein.
Platz für die Montage von Garagentoren
Seiten Leibung und Sturz muß bündig sein. Maximale zulässige Abweichung der Ebenheit des Bodens in ganze Länge
beträgt +/- 2 mm. Die Montagebasis muss fest und trocken sein. Am Aufstellungsort des Sektionaltors darf im
Mauerwerk kein elektrische Leitung verlegt werden. Jede größere Unebenheit des Montagebodens (innerhalb der
zulässigen Toleranzen) kann den korrekten Betrieb der Tür beeinträchtigen.
| MASSBLATT VERTIKALER BESCHLAG Q LINE TOF | [6 empty] | MASSBLATT VERTIKALER BESCHLAG Q LINE TOF
| MONTAGEFLÄCHE FÜR DIE SENKRECHTEN LAUFSCHIENEN UND DAS FEDERSYSTEM | [6 empty] | ANZAHL UND POSITIONIERUNG DER BEFESTIGUNG DER HORIZONTALEN LAUFSCHIENEN
Die minimale Breite der Montagefläche = |  |  | 90 | mm |  | 3230 | Die Montagefläche für die horizontalen Laufschienen muß eine ausreichende Festigkeit aufweisen.
Die minimale Höhe der Montagefläche = |  |  | 3200 | mm
Die Montagefläche für die horizontalen Laufschienen muß eine ausreichende Festigkeit aufweisen. | [6 empty] | Pro horizontale Laufschiene wird eine Befestigung benötigt.
Montagevariante mit 2 Federn (bis zu einer Torbreite von 4250 mm)
Über 12m² sind 2 Befestigungen notwendig.
Montagevariante mit 4 Federn (bis zu einer Torbreite von 4251 mm)
MASSBLATT VERTIKALER BESCHLAG Q LINE TOF
FREIRAUM FÜR DIE TORPANEELE
A - Lichte Breite = |  |  | 2000 | mm | 2140
B - Lichte Höhe = |  |  | 3000 | mm
I - Freiraum für das Federsystem = |  |  | 2180 | mm
D - Länge des Freiraumes für die horizontalen Laufschienen = |  |  | 3565 | mm
H - Oberer Arbeitsraum des Tores = |  |  | 2930 | mm
3100
J = mm
​
H = mm
3070
G = mm
2960
F = mm
3100
E = mm
3565
D = mm
B = mm
3000
2730
mm
C = min. 200mm
R 305
180 mm
600 mm
400 mm
170 mm
130 mm
D = mm
3565
170 mm
​
H = mm
3200
mm
I = mm
2180
mm
2140
500 mm
90 mm
200 mm
200 mm
3000
B = mm
3200
mm
1/2
1/2
2000
A = mm
100 mm 100 m
3000
B = mm
2000
A = mm
3200
mm
90 mm
200 mm
min. 200 mm
min. 90 mm
min. 90 mm
L = mm
3615
3000
B = mm
2000
A = mm
500 mm
1/2 1/2
fertiges Außenboden
Neigung - mindest. 8°
fertiges
Innenboden
Boden
Decke

## List2
D = mm
​
190 mm
​
H = mm
​
mm
I = mm
​
mm
​
min. 230 mm
min. 100 mm
min. 100 mm
L = mm
​
​
B = mm
​
A = mm