## Q LINE TOR
| MASSBLATT VERTIKALER BESCHLAG Q LINE TOR | [6 empty] | MASSBLATT VERTIKALER BESCHLAG Q LINE TOR
FREIRAUM FÜR DIE BEWEGUNGSABLÄUFE
Bitte geben Sie die Maße ein: | [6 empty] | A - Lichte Breite = |  | 2200 | mm (max. 5000 mm)
Breite A = | 2200 | mm |  |  |  |  | B - Lichte Höhe = |  | 2255 | mm (max. 3000 mm)
Höhe B = | 2255 | mm |  |  |  |  | C - Sturz |  |  | min. 120 mm
[7 empty] | D - Länge der horizontalen Laufschienen = |  | 2970 | mm
[5 empty] | 3020 |  | E - height of the torsion bar above ground level = |  | 2275 | mm
[7 empty] | F - Unterkante der horizontalen Laufschienen = |  | 2215 | mm
[7 empty] | G - Oberkante der horizontalen Laufschienen = |  | 2325 | mm
[7 empty] | H - Oberer Arbeitsraum des Tores = |  | 2185 | mm
[7 empty] | J - Unterkante des Arbeitsraumes = |  | 2345 | mm
[7 empty] | * Durchfahrtshöhe ohne Deckenantrieb = |  | 2155 | mm
[7 empty] | * Durchfahrtshöhe mit Deckenantrieb = |  | 2205 | mm **
[9 empty] | 1925 | 2915
* Werte gelten für Türbreiten bis 3000 mm, bei breiteren Türen kann sich die lichte Höhe um bis zu 100 mm verringern
** mit einer niedrigen Eingangsreduzierung von zusätzlichen 50 mm
von Torbreite 4 751mm muß man das Gewicht von Versteifungsprofilen zurechnen, Zahl der Versteifungsprofile;
Garagentorgewicht max. 180 kg, Sektionsgewicht 12 kg/m²
2525
Arbeitsraum des Tores
Für einen störungsfreien Bewegungsablauf des Tores, muß der gesamte benötigte Freiraum frei von
jeglichen Hindernissen sein.
Platz für die Montage von Garagentoren
Seiten Leibung und Sturz muß bündig sein. Maximale zulässige Abweichung der Ebenheit des Bodens in ganze Länge
beträgt +/- 2 mm. Die Montagebasis muss fest und trocken sein. Am Aufstellungsort des Sektionaltors darf im
Mauerwerk kein elektrische Leitung verlegt werden. Jede größere Unebenheit des Montagebodens (innerhalb der
zulässigen Toleranzen) kann den korrekten Betrieb der Tür beeinträchtigen.
| MASSBLATT VERTIKALER BESCHLAG Q LINE TOR | [6 empty] | MASSBLATT VERTIKALER BESCHLAG Q LINE TOR
| MONTAGEFLÄCHE FÜR DIE SENKRECHTEN LAUFSCHIENEN UND DAS FEDERSYSTEM | [6 empty] | ANZAHL UND POSITIONIERUNG DER BEFESTIGUNG DER HORIZONTALEN LAUFSCHIENEN
Die minimale Breite der Montagefläche = |  |  | 90 | mm |  | 2485 | Die Montagefläche für die horizontalen Laufschienen muß eine ausreichende Festigkeit aufweisen.
Die minimale Höhe der Montagefläche = |  |  | 2375 | mm
Die Montagefläche für die horizontalen Laufschienen muß eine ausreichende Festigkeit aufweisen. | [6 empty] | Pro horizontale Laufschiene wird eine Befestigung benötigt.
Montagevariante mit 2 Federn (bis zu einer Torbreite von 4250 mm)
For doors > 12m² use 2 fixations.
MASSBLATT VERTIKALER BESCHLAG Q LINE TOR
FREIRAUM FÜR DIE TORPANEELE
A - Lichte Breite = |  |  | 2200 | mm
B - Lichte Höhe = |  |  | 2255 | mm
I - Freiraum für das Federsystem = |  |  | 2380 | mm
D - Länge des Freiraumes für die horizontalen Laufschienen = |  |  | 2970 | mm
H - Oberer Arbeitsraum des Tores = |  |  | 2185 | mm
300 mm
2255
B = mm
2200
A = mm
2375
mm
90 mm
min. 120 mm
min. 90 mm
min. 90 mm
L = mm
3020
2255
B = mm
2200
A = mm
D = mm
2970
160 mm
2185
H = mm
I = mm
2380
mm
2200
2375
mm
90 mm
90 mm
2345
J = mm
2185
H = mm
2325
G = mm
2215
F = mm
2275
E = mm
2970
D = mm
B = mm
2255
1925
mm
C = min. 120 mm
R 305
170 mm
620 mm
400 mm
160 mm
130 mm
2915
X = mm
300 mm
1/2 1/2
fertiges Außenboden
Neigung - mindest. 8°
fertiges
Innenboden
Boden
Decke