## R60
| MASSBLATT FÜR NIEDRIGER STURZBESCHLAG R60 | [8 empty] | MASSBLATT FÜR NIEDRIGER STURZBESCHLAG R60
FREIRAUM FÜR DIE BEWEGUNGSABLÄUFE
Bitte geben Sie die Maße ein: | [8 empty] | A - Lichte Breite = |  | 3000 | mm (max. 4000 mm)
Breite A = | 3000 | mm | [6 empty] | B - Lichte Höhe = |  | 2400 | mm (max. 2490 mm)
Höhe B = | 2400 | mm | [6 empty] | C - Sturz |  |  | min.60 mm (nur mit Elektroantrieb)
[9 empty] | D - Länge der horizontalen Laufschienen = |  | 3260 | mm
[7 empty] | 3310 |  | E - Höhe der Mitte der Torsionswelle über dem Boden = |  | 2380 | mm
[9 empty] | F - Unterkante der horizontalen Laufschienen = |  | 2300 | mm
[9 empty] | G - Oberkante der horizontalen Laufschienen = |  | 2420 | mm
[9 empty] | H - Oberer Arbeitsraum des Tores = |  | 2280 | mm
[9 empty] | J - Unterkante des Arbeitsraumes = |  | 2430 | mm
[9 empty] | Durchfahrtshöhe mit Deckenantrieb = |  | 2300 | mm |  | 2070 | 3205
Garagentorgewicht max. 130kg, Sektionsgewicht 12 kg/m²
[9 empty] | Arbeitsraum des Tores |  |  |  | 2670
Für einen störungsfreien Bewegungsablauf des Tores, muß der gesamte benötigte Freiraum frei von
jeglichen Hindernissen sein. Den Beschlag R60 kann man nur mit einem Deckenantrieb installieren!
Platz für die Montage von Garagentoren
Seiten Leibung und Sturz muß bündig sein. Maximale zulässige Abweichung der Ebenheit des Bodens in ganze Länge
Länge beträgt +/- 2 mm. Die Montagebasis muss fest und trocken sein. Am Aufstellungsort des Sektionaltors darf im
Mauerwerk kein elektrische Leitung verlegt werden. Jede größere Unebenheit des Montagebodens (innerhalb der
zulässigen Toleranzen) kann den korrekten Betrieb der Tür beeinträchtigen.
| MASSBLATT FÜR NIEDRIGER STURZBESCHLAG R60 | [8 empty] | MASSBLATT FÜR NIEDRIGER STURZBESCHLAG R60
| MONTAGEFLÄCHE FÜR DIE SENKRECHTEN LAUFSCHIENEN UND DAS FEDERSYSTEM | [8 empty] | ANZAHL UND POSITIONIERUNG DER BEFESTIGUNG DER HORIZONTALEN LAUFSCHIENEN
Die minimale Breite der Montagefläche = |  |  | 100 | mm (Montagerahmen) |  |  |  | 2630 | Die Montagefläche für die horizontalen Laufschienen muß eine ausreichende Festigkeit aufweisen.
Die minimale Höhe der Montagefläche = |  |  | 2460 | mm mit Deckenantriebe
Pro horizontale Laufschiene wird eine Befestigung benötigt.
Die Montagefläche für die horizontalen Laufschienen muß eine ausreichende Festigkeit aufweisen.
Montagevariante mit 2 Federn (bis zu einer Torbreite von 4 000mm)
MASSBLATT FÜR NIEDRIGER STURZBESCHLAG R60
FREIRAUM FÜR DIE TORPANEELE
A - Lichte Breite = |  |  |  |  | 3000 | mm
B - Lichte Höhe = |  |  |  |  | 2400 | mm
I - Freiraum für das Federsystem = |  |  |  |  | 3200 | mm
D - Länge des Freiraumes für die horizontalen Laufschienen = |  |  |  |  | 3260 | mm
H - Oberer Arbeitsraum des Tores = |  |  |  |  | 2280 | mm
300 mm
2400
B = mm
3000
A = mm
C = min. 60 mm
200 mm
2460
mm mit Deckenantriebe
100 mm
100 mm
fertiges Außenboden
Neigung - mindest. 8°
fertiges
Innenboden
Boden
Decke
min. 60 mm mit einem Deckenantrieb
min. 100 mm
min. 100 mm
L = mm
3310
2400
B = mm
3000
A = mm
D = mm
3260
150 mm
2280
H = mm
I = mm
3200
mm
3000
2460
mm mit Deckenantriebe
100 mm
100 mm
2430
J = mm
2280
H = mm
2420
G = mm
2300
F = mm
2380
E = mm
3260
D = mm
B = mm
2400
2070
mm
C = 60 min mit Deckenantrieb
R 305
170 mm
620 mm
400 mm
150 mm
130 mm
3205
X = mm