## R70
| MASSBLATT FÜR NIEDRIGER STURZBESCHLAG R70 | [8 empty] | MASSBLATT FÜR NIEDRIGER STURZBESCHLAG R70
FREIRAUM FÜR DIE BEWEGUNGSABLÄUFE
Bitte geben Sie die Maße ein: | [8 empty] | A - Lichte Breite = |  | 3580 | mm (max. 4940 mm)
Breite A = | 3580 | mm | [6 empty] | B - Lichte Höhe = |  | 2230 | mm (max. 3000 mm)
Höhe B = | 2230 | mm | [6 empty] | C - Sturz |  |  | min. ohne Elektroantrieb 70 mm, mit Elektroantrieb 110 mm
[9 empty] | D - Länge der horizontalen Laufschienen = |  | 2910 | mm
[7 empty] | 2960 |  | E - Höhe der Mitte der Torsionswelle über dem Boden = |  | 2260 | mm
[9 empty] | F - Unterkante der horizontalen Laufschienen = |  | 2180 | mm
[9 empty] | G - Oberkante der horizontalen Laufschienen = |  | 2300 | mm
[9 empty] | H - Oberer Arbeitsraum des Tores = |  | 2160 | mm
[9 empty] | J - Unterkante des Arbeitsraumes = |  | 2310 | mm
[9 empty] | Durchfahrtshöhe ohne Deckenantrieb = |  | 2130 | mm
[9 empty] | Durchfahrtshöhe mit Deckenantrieb = |  | 2180 | mm | 1900 | 2855
von Torbreite 4751mm muß man das Gewicht von Versteifungsprofilen zurechnen, Zahl der Versteifungsprofile;
Garagentorgewicht max. 150 kg, Sektionsgewicht 12 kg/m²
[9 empty] | Arbeitsraum des Tores |  | 2500
Für einen störungsfreien Bewegungsablauf des Tores, muß der gesamte benötigte Freiraum frei von
jeglichen Hindernissen sein.
Platz für die Montage von Garagentoren
Seiten Leibung und Sturz muß bündig sein. Maximale zulässige Abweichung der Ebenheit des Bodens in ganze Länge
Länge beträgt +/- 2 mm. Die Montagebasis muss fest und trocken sein. Am Aufstellungsort des Sektionaltors darf im
Mauerwerk kein elektrische Leitung verlegt werden. Jede größere Unebenheit des Montagebodens (innerhalb der
zulässigen Toleranzen) kann den korrekten Betrieb der Tür beeinträchtigen.
| MASSBLATT FÜR NIEDRIGER STURZBESCHLAG R70 | [8 empty] | MASSBLATT FÜR NIEDRIGER STURZBESCHLAG R70
| MONTAGEFLÄCHE FÜR DIE SENKRECHTEN LAUFSCHIENEN UND DAS FEDERSYSTEM | [8 empty] | ANZAHL UND POSITIONIERUNG DER BEFESTIGUNG DER HORIZONTALEN LAUFSCHIENEN
Die minimale Breite der Montagefläche = |  |  | 100 | mm |  |  |  | 2460 | Die Montagefläche für die horizontalen Laufschienen muß eine ausreichende Festigkeit aufweisen.
Die minimale Höhe der Montagefläche = |  |  | 2300 | mm ohne Elektroantrieb
|  |  | 2340 | mm mit Elektroantrieb |  |  |  |  | Für Öffnungsfläche < 12m² ist 1 Befestigung pro horizontale Laufschiene notwendig.
Die Montagefläche für die horizontalen Laufschienen muß eine ausreichende Festigkeit aufweisen.
Montagevariante mit 2 Federn (bis zu einer Torbreite von 4250 mm)
MASSBLATT FÜR NIEDRIGER STURZBESCHLAG R70
FREIRAUM FÜR DIE TORPANEELE
A - Lichte Breite = |  |  |  |  | 3580 | mm
B - Lichte Höhe = |  |  |  |  | 2230 | mm
I - Freiraum für das Federsystem = |  |  |  |  | 3780 | mm
D - Länge des Freiraumes für die horizontalen Laufschienen = |  |  |  |  | 2910 | mm
H - Oberer Arbeitsraum des Tores = |  |  |  |  | 2160 | mm
300 mm
2230
B = mm
3580
A = mm
2300
mm ohne Elektroantrieb
C = min. 70 mm
ohne Elektroantrieb
C = min. 110 mm
ohne Elektroantrieb
100 mm
2340
mm mit Elektroantrieb
100 mm
100 mm
fertiges Außenboden
Neigung - mindest. 8°
fertiges
Innenboden
Boden
Decke
min. 70 mm ohne Elektroantrieb
min. 110 mm mit Elektroantrieb
min. 100 mm
min. 100 mm
L = mm
2960
2230
B = mm
3580
A = mm
D = mm
2910
150 mm
2160
H = mm
I = mm
3780
mm
3580
2300
mm ohne Elektroantrieb
2340
mm mit Elektroantrieb
100 mm
100 mm
2310
J = mm
2160
H = mm
2300
G = mm
2180
F = mm
2260
E = mm
2910
D = mm
B = mm
2230
1900
mm
C = min. 70 mm
ohne Elektroantrieb
C = min. 110 mm
mit Elektroantrieb
R 305
170 mm
620 mm
400 mm
150 mm
130 mm
2855
X = mm