## STD
| MASSBLATT FÜR NIEDRIGER STURZBESCHLAG STD | [8 empty] | MASSBLATT FÜR NIEDRIGER STURZBESCHLAG STD
FREIRAUM FÜR DIE BEWEGUNGSABLÄUFE
Bitte geben Sie die Maße ein: |  |  | 3600 | [5 empty] | A - Lichte Breite = |  | 3000 | mm (max. 6000 mm)
Breite A = | 3000 | mm | [6 empty] | B - Lichte Höhe = |  | 3000 | mm (max. 3000 mm)
Höhe B = | 3000 | mm | [6 empty] | C - Sturz |  |  | min. 350 mm
[9 empty] | D - Länge der horizontalen Laufschienen = |  | 3550 | mm |  | 3270
[9 empty] | E - Höhe der Mitte der Torsionswelle über dem Boden = |  | 3285 | mm | 3495 | 2670
[9 empty] | F - Unterkante der horizontalen Laufschienen = |  | 3130 | mm
[9 empty] | G - Oberkante der horizontalen Laufschienen = |  | 3190 | mm
[9 empty] | H - Oberer Arbeitsraum des Tores = |  | 3090 | mm
[9 empty] | J - Unterkante des Arbeitsraumes = |  | 3300 | mm
Die Durchfahrtshöhe wird eingehalten.
von Torbreite 4 950mm muß man das Gewicht von Versteifungsprofilen zurechnen, Zahl der Versteifungsprofile;
Garagentorgewicht max. 250 kg, Sektionsgewicht 12 kg/m²
Arbeitsraum des Tores
Für einen störungsfreien Bewegungsablauf des Tores, muß der gesamte benötigte Freiraum frei von
jeglichen Hindernissen sein.
Platz für die Montage von Garagentoren
Seiten Leibung und Sturz muß bündig sein. Maximale zulässige Abweichung der Ebenheit des Bodens in ganze Länge
Länge beträgt +/- 2 mm. Die Montagebasis muss fest und trocken sein. Am Aufstellungsort des Sektionaltors darf im
Mauerwerk kein elektrische Leitung verlegt werden. Jede größere Unebenheit des Montagebodens (innerhalb der
zulässigen Toleranzen) kann den korrekten Betrieb der Tür beeinträchtigen.
| MASSBLATT FÜR NIEDRIGER STURZBESCHLAG STD | [8 empty] | MASSBLATT FÜR NIEDRIGER STURZBESCHLAG STD
| MONTAGEFLÄCHE FÜR DIE SENKRECHTEN LAUFSCHIENEN UND DAS FEDERSYSTEM | [8 empty] | ANZAHL UND POSITIONIERUNG DER BEFESTIGUNG DER HORIZONTALEN LAUFSCHIENEN
Die minimale Breite der Montagefläche = |  |  |  | 100 | mm |  |  | 3230 | Die Montagefläche für die horizontalen Laufschienen muß eine ausreichende Festigkeit aufweisen.
Die minimale Höhe der Montagefläche = |  |  |  | 3350 | mm
Für Öffnungsfläche < 12m² ist 1 Befestigung pro horizontale Laufschiene notwendig.
Die Montagefläche für die horizontalen Laufschienen muß eine ausreichende Festigkeit aufweisen.
Montagevariante mit 2 Federn (bis zu einer Torbreite von 4250mm)
Über 12m² sind 2 Befestigungen notwendig.
Montagevariante mit 4 Federn (bis zu einer Torbreite von 4251mm)
MASSBLATT FÜR NIEDRIGER STURZBESCHLAG STD
FREIRAUM FÜR DIE TORPANEELE
3150
A - Lichte Breite = | [5 empty] | 3000 | mm
B - Lichte Höhe = | [5 empty] | 3000 | mm
I - Freiraum für das Federsystem = | [5 empty] | 3300 | mm
D - Länge des Freiraumes für die horizontalen Laufschienen = | [5 empty] | 3550 | mm
H - Oberer Arbeitsraum des Tores = | [5 empty] | 3090 | mm
210 mm
D = mm mm
3550
mm
3150
I = mm
3300
mm
3350
H = mm
3090
500 mm
3000
B = mm
3000
A = mm
3350
mm
min. 350 mm
min. 350 mm
350 mm
100 mm
100 mm
400 mm
1/2
1/2
3000
B = mm
3000
A = mm
3350
mm
min. 350 mm
min. 350 mm
100 mm
100 mm
100 mm
400 mm
1/2
1/2
D = mm
3550
620 mm
550 mm
R 305
210 mm
C = min. 350 mm
130 mm
B = mm
3000
E = mm
3285
J = mm
3300
G = mm
3190
F = mm
3130
H = mm
3090
170 mm
fertiges Außenboden
Neigung - mindest. 8°
fertiges
Innenboden
Boden
Decke
min. 350 mm
min. 100 mm
min. 100 mm
L = mm
3600
3000
B = mm
3000
A = mm
500 mm
1/2
1/2