## STDplus
| MASSBLATT FÜR NIEDRIGER STURZBESCHLAG STD+ | [8 empty] | MASSBLATT FÜR NIEDRIGER STURZBESCHLAG STD+
FREIRAUM FÜR DIE BEWEGUNGSABLÄUFE
Bitte geben Sie die Maße ein: | [8 empty] | A - Lichte Breite = |  | 3000 | mm
Breite A = | 3000 | mm | 3600 | [5 empty] | B - Lichte Höhe = |  | 3000 | mm
Höhe B = | 3000 | mm | [6 empty] | C - Sturz |  |  | min.420 mm;
bei einem Torgewicht > 454kg oder > 5 500mm, min. 500mm
[9 empty] | D - Länge der horizontalen Laufschienen = |  |  |  | 3550 | mm
[9 empty] | E - Höhe der Mitte der Torsionswelle über dem Boden = |  |  |  | 3330 | mm
[9 empty] | F - Unterkante der horizontalen Laufschienen = |  |  |  | 3175 | mm
[9 empty] | G - Oberkante der horizontalen Laufschienen = |  |  |  | 3235 | mm
[9 empty] | H - Oberer Arbeitsraum des Tores = |  |  |  | 3125 | mm
[9 empty] | J - Unterkante des Arbeitsraumes = |  |  |  | 3395 | mm
Die Durchfahrtshöhe wird eingehalten.
von Torbreite 4 950mm muß man das Gewicht von Versteifungsprofilen zurechnen, Zahl der Versteifungsprofile;
Sektionsgewicht 12kg/m²
[9 empty] | Arbeitsraum des Tores | Arbeitsraum des Tores |  |  | 3270
Für einen störungsfreien Bewegungsablauf des Tores, muß der gesamte benötigte Freiraum frei von
jeglichen Hindernissen sein.
neposunout
Platz für die Montage von Garagentoren
Seiten Leibung und Sturz muß bündig sein. Maximale zulässige Abweichung der Ebenheit des Bodens in ganze Länge
Länge beträgt +/- 2 mm. Die Montagebasis muss fest und trocken sein. Am Aufstellungsort des Sektionaltors darf im
Mauerwerk kein elektrische Leitung verlegt werden. Jede größere Unebenheit des Montagebodens (innerhalb der
zulässigen Toleranzen) kann den korrekten Betrieb der Tür beeinträchtigen.
| MASSBLATT FÜR NIEDRIGER STURZBESCHLAG STD+ | [8 empty] | MASSBLATT FÜR NIEDRIGER STURZBESCHLAG STD+
| MONTAGEFLÄCHE FÜR DIE SENKRECHTEN LAUFSCHIENEN UND DAS FEDERSYSTEM | [8 empty] | ANZAHL UND POSITIONIERUNG DER BEFESTIGUNG DER HORIZONTALEN LAUFSCHIENEN
Die minimale Breite der Montagefläche = |  |  | 100 | mm, bei vertikaler Torbewegung min. 130 mm |  |  |  | 3230 | Die Montagefläche für die horizontalen Laufschienen muß eine ausreichende Festigkeit aufweisen.
Die minimale Höhe der Montagefläche = |  |  | 3420 | mm
Die Montagefläche für die horizontalen Laufschienen muß eine ausreichende Festigkeit aufweisen. | [8 empty] | Bis zu einer maximalen Torhöhe von 3 500mm und einer Torblattfläche von max. 15m² wird eine Befestigung horizontale Laufschiene benötigt.
Montagevariante mit 2 Federn (bis zu einer Torbreite von 4250 mm)
Bei einer Torhöhe ab 3 510mm oder einer Torblattfläche > 12-20m² werden zwei Befestigungen pro horizontale Laufschiene benötigt.
Montagevariante mit 4 Federn (bis zu einer Torbreite von 4251 mm)
Bei einer Torhöhe ab 4 000mm oder einer Torblattfläche > 20m² werden drei Befestigungen pro horizontale Laufschiene benötigt.
| MASSBLATT FÜR NIEDRIGER STURZBESCHLAG STD+ | [8 empty] | MASSBLATT FÜR NIEDRIGER STURZBESCHLAG STD+
| FREIRAUM FÜR DIE TORPANEELE | [8 empty] | MONTAGEFREIRAUM FÜR DEN TORANTRIEB
A - Lichte Breite = |  |  |  |  | 3000 | mm | 3145 |  | Für die Montage eines elektrischen Torantriebes wird auf der Montageseite ein Freiraum in der Breite von min. 250mm benötigt.
B - Lichte Höhe = |  |  |  |  | 3000 | mm |  |  | Für die Montage einer Haspelkette wird auf der Montageseite ein Freiraum von min. 250mm benötigt.
I - Freiraum für das Federsystem = |  |  |  |  | 3260 | mm
D - Länge des Freiraumes für die horizontalen Laufschienen = |  |  |  |  | 3550 | mm
H - Oberer Arbeitsraum des Tores = |  |  |  |  | 3125 | mm
K - Breite des Freiraumes für die vertikale Bewegung des Tores = |  |  |  |  | 3300 | mm
500 mm
500 mm
1/2
1/2
100 mm
100 mm
400 mm
min. 420 mm
350 mm
3000
B = mm
3420
mm
1/2
1/2
3000
A = mm
min. 420 mm
3000
B = mm
3000
A = mm
3420
mm
100 mm
100 mm
min. 420 mm
100 mm
min. 420 mm
400 mm
1/2
1/2
min. 420 mm,
bei einem Torgewicht > 454kg oder > 5 500mm, min. 500mm
min. 150 mm
min. 150 mm
L = mm
3600
3000
B = mm
3000
A = mm
D = mm
3550
J = mm
3395
G = mm
3235
F = mm
3175
H = mm
3125
270 mm
550 mm
620 mm
mm
​
150 mm
R 381
C = min. 420 mm,
bei einem Torgewicht > 454kg oder > 5 500mm, min. 500mm
3000
B = mm
E = mm
3330
D = mm
3550
mm
3145
I = mm
3260
270 mm
mm
3420
H = mm
3125
K = mm
3300
250 mm
250 mm
500 mm
1/3 1/3 1/3
fertiges Außenboden
Neigung - mindest. 8°
fertiges
Innenboden
Boden
Decke