## STDS
| MASSBLATT DACHFOLGEBESCHLAG STDS | [9 empty] | MASSBLATT DACHFOLGEBESCHLAG STDS
FREIRAUM FÜR DIE BEWEGUNGSABLÄUFE
Bitte geben Sie die Maße ein: | [9 empty] | A - Lichte Breite = |  |  |  | 2000 | mm
Breite A = |  | 2000 | mm | Winkel = | 30 | ° | 2600 |  |  | B - Lichte Höhe = |  |  |  | 2000 | mm
Höhe B = |  | 2000 | mm | [6 empty] | C - Sturz |  |  |  | min. 500 | mm | 500 | 160.35
[10 empty] | D - Länge der horizontalen Laufschienen = |  |  |  | 2550 | mm
[10 empty] | E - Höhe der Mitte der Torsionswelle über dem Boden = |  |  |  | 2410 | mm
von Torbreite 4 950mm muß man das Gewicht von Versteifungsprofilen zurechnen, Zahl der Versteifungsprofile;
Sektionsgewicht 12kg/m²
Arbeitsraum des Tores
Für einen störungsfreien Bewegungsablauf des Tores, muß der gesamte benötigte Freiraum frei von
jeglichen Hindernissen sein.
Tabelle zum Ermitteln des Winkles α in Grad
[11 empty] | 1600 | mm
[10 empty] | α | x/mm | α | x/mm
[10 empty] | 1 | 17.5 | 23 | 424.5
[10 empty] | 2 | 34.9 | 24 | 445.2
[10 empty] | 3 | 52.4 | 25 | 466.5
[10 empty] | 4 | 69.9 | 26 | 479.1
[10 empty] | 5 | 87.5 | 27 | 509.5
[10 empty] | 6 | 105.1 | 28 | 533.6
[10 empty] | 7 | 122.8 | 29 | 554.5
[10 empty] | 8 | 140.5 | 30 | 577.5
[10 empty] | 9 | 158.4 | 31 | 601.2
[10 empty] | 10 | 176.3 | 32 | 625
[10 empty] | 11 | 194.4 | 33 | 649
[10 empty] | 12 | 212.6 | 34 | 675
[10 empty] | 13 | 230.9 | 35 | 700
| Platz für die Montage von Garagentoren | [8 empty] | 14 | 249.4 | 36 | 726
Seiten Leibung und Sturz muß bündig sein. Maximale zulässige Abweichung der Ebenheit des Bodens in ganze Länge | [9 empty] | 15 | 267.9 | 37 | 754
Länge beträgt +/- 2 mm. Die Montagebasis muss fest und trocken sein. Am Aufstellungsort des Sektionaltors darf im | [9 empty] | 16 | 286.7 | 38 | 781
Mauerwerk kein elektrische Leitung verlegt werden. Jede größere Unebenheit des Montagebodens (innerhalb der | [9 empty] | 17 | 305.7 | 39 | 810
zulässigen Toleranzen) kann den korrekten Betrieb der Tür beeinträchtigen. | [9 empty] | 18 | 324.9 | 40 | 839
[10 empty] | 19 | 344.3 | 41 | 869
[10 empty] | 20 | 364 | 42 | 900
[10 empty] | 21 | 383.9 | 43 | 933
[10 empty] | 22 | 404 | 44 | 966
[10 empty] | Winkel | C = Sturz | *
[10 empty] | 10° | 420 mm | 2330 | mm
[10 empty] | 20° | 450 mm | 2360 | mm
[10 empty] | 30° | 500 mm | 2410 | mm
[10 empty] | 40° | 600 mm | 2410 | mm
[10 empty] | 45° | 680 mm | 2410 | mm
* Höhe der Mitte der Torsionswelle über dem Boden
Die Mitte des Torsionsstabs - die Daten sind nur Richtwerte (abhängig von der Größe der Konsolen und Trommeln)
| MASSBLATT DACHFOLGEBESCHLAG STDS | [9 empty] | MASSBLATT DACHFOLGEBESCHLAG STDS
| MONTAGEFLÄCHE FÜR DIE SENKRECHTEN LAUFSCHIENEN UND DAS FEDERSYSTEM | [9 empty] | ANZAHL UND POSITIONIERUNG DER BEFESTIGUNG DER HORIZONTALEN LAUFSCHIENEN
Die minimale Breite der Montagefläche = |  |  |  |  | 100 | mm, bei vertikaler Torbewegung min. 130 mm |  |  | 2230 | Die Montagefläche für die horizontalen Laufschienen muß eine ausreichende Festigkeit aufweisen.
Die minimale Höhe der Montagefläche = |  |  |  |  | 2500 | mm
Die Montagefläche für die horizontalen Laufschienen muß eine ausreichende Festigkeit aufweisen. | [9 empty] | Bis zu einer maximalen Torhöhe von 3 500mm und einer
Torblattfläche von max. 15m² wird eine Befestigung
Montagevariante mit 2 Federn (bis zu einer Torbreite von 4250 mm) | [9 empty] | horizontale Laufschiene benötigt.
Bei einer Torhöhe ab 4 000mm oder einer Torblattfläche > 12m2
werden zwei Befestigungen pro horizontale Laufschiene benötigt.
Bei einer Torhöhe ab 4 000mm oder einer Torblattfläche > 20m2
Montagevariante mit 4 Federn (bis zu einer Torbreite von 4251 mm) | [9 empty] | werden drei Befestigungen pro horizontale Laufschiene benötigt.
| MASSBLATT DACHFOLGEBESCHLAG STDS | [9 empty] | MASSBLATT DACHFOLGEBESCHLAG STDS
| FREIRAUM FÜR DIE TORPANEELE | [9 empty] | MONTAGEFREIRAUM FÜR DEN TORANTRIEB
A - Lichte Breite = | [6 empty] | 2000 | mm |  | Für die Montage eines elektrischen Torantriebes wird auf der Montageseite ein Freiraum in der Breite von min. 250mm benötigt.
B - Lichte Höhe = | [6 empty] | 2000 | mm |  | Für die Montage einer Haspelkette wird auf der Montageseite ein Freiraum von min. 250mm benötigt.
I - Freiraum für das Federsystem = | [6 empty] | 2260 | mm
D - Länge des Freiraumes für die horizontalen Laufschienen = | [6 empty] | 2550 | mm
J - Breite des Freiraumes für die vertikale Bewegung des Tores = | [6 empty] | 2300 | mm
Die Laufschienen werden in großzügig bemessener Länge geliefert. Sollte es nötig sein, können die Schienen um max. 200mm gekürzt werden.
2145
500 mm
1/3 1/3 1/3
2000
B = mm
2000
A = mm
100 mm
100 mm
2500
min. mm
1/2
100 mm
200 mm
100 mm
100 mm
1/2
min. mm
min. 150 mm
min. 150 mm
L = mm
2600
2000
B = mm
2000
A = mm
500
D = mm
2550
C = mm
min. 500
150 mm
2000
B = mm
E = mm
2410
270 mm
mm
α
160,35
270 mm
mm
2145
min. mm
2500
B = mm
2000
J = mm
2300
I = mm
2260
D = mm
2550
250 mm
250 mm
2000
B = mm
2000
A = mm
100 mm
100 mm
2500
min. mm
1/2
100 mm
200 mm
100 mm
100 mm
1/2
500 mm
500 mm
1/2
1/2
fertiges Außenboden
Neigung - mindest. 8°
fertiges
Innenboden
Boden
Decke