## VL
| MASSBLATT VERTIKALER BESCHLAG VL | [7 empty] | MASSBLATT VERTIKALER BESCHLAG VL
FREIRAUM FÜR DIE BEWEGUNGSABLÄUFE
Bitte geben Sie die Maße ein: | [7 empty] | A - Lichte Breite = |  |  | 3000 | mm
Breite A = | 3000 | mm | 6550 |  |  |  |  | B - Lichte Höhe = |  |  | 3000 | mm
Höhe B = | 3000 | mm | [5 empty] | C - Sturz |  | min. | 3500 | mm
[8 empty] | D - Länge der Laufschienen= |  |  | 6500 | mm |  | 3270
[8 empty] | E - Höhe der Mitte der Torsionswelle über dem Boden= |  |  | 6345 | mm | 270 | 170.35
[8 empty] | X - Distanz… |  |  | 2600 | mm
Die Durchfahrtshöhe wird eingehalten.
von Torbreite 4 950mm muß man das Gewicht von Versteifungsprofilen zurechnen, Zahl der Versteifungsprofile;
Garagentorgewicht max. 250 kg, Sektionsgewicht 12 kg/m²
Arbeitsraum des Tores
Für einen störungsfreien Bewegungsablauf des Tores, muß der gesamte benötigte Freiraum frei von
jeglichen Hindernissen sein.
neposunout
Platz für die Montage von Garagentoren
Seiten Leibung und Sturz muß bündig sein. Maximale zulässige Abweichung der Ebenheit des Bodens in ganze Länge
Länge beträgt +/- 2 mm. Die Montagebasis muss fest und trocken sein. Am Aufstellungsort des Sektionaltors darf im
Mauerwerk kein elektrische Leitung verlegt werden. Jede größere Unebenheit des Montagebodens (innerhalb der
zulässigen Toleranzen) kann den korrekten Betrieb der Tür beeinträchtigen.
| MASSBLATT VERTIKALER BESCHLAG VL | [7 empty] | MASSBLATT VERTIKALER BESCHLAG VL
| MONTAGEFLÄCHE FÜR DIE SENKRECHTEN LAUFSCHIENEN UND DAS FEDERSYSTEM | [7 empty] | ANZAHL UND POSITIONIERUNG DER BEFESTIGUNG DER HORIZONTALEN LAUFSCHIENEN
Die minimale Breite der Montagefläche = |  |  | 100 | mm |  |  | 3230 | Die Montagefläche für die horizontalen Laufschienen muß eine ausreichende Festigkeit aufweisen.
Die minimale Höhe der Montagefläche = |  |  | 6500 | mm
Die Montagefläche für die horizontalen Laufschienen muß eine ausreichende Festigkeit aufweisen. | [7 empty] | Bis zu einer maximalen Torhöhe von 3 500mm
wird eine Befestigung pro horizontale
Montagevariante mit 2 Federn (bis zu einer Torbreite von 4250mm) | [7 empty] | Laufschiene benötigt.
Bei einer Torhöhe ab 3 510mm werden zwei
Befestigungen pro Laufschiene benötigt.
| MASSBLATT VERTIKALER BESCHLAG VL | [7 empty] | MASSBLATT VERTIKALER BESCHLAG VL
| FREIRAUM FÜR DIE TORPANEELE | [7 empty] | MONTAGEFREIRAUM FÜR DEN TORANTRIEB
A - Lichte Breite = |  |  | 145 |  | 3000 | mm |  | Für die Montage eines elektrischen Torantriebes wird auf der Montageseite ein Freiraum in der Breite von min. 250mm benötigt.
B - Lichte Höhe = |  |  |  |  | 3000 | mm |  | Für die Montage einer Haspelkette wird auf der Montageseite ein Freiraum von min. 250mm benötigt.
I - Freiraum für das Federsystem = |  |  |  |  | 3260 | mm
D - Länge des Freiraumes für die horizontalen Laufschienen = |  |  |  |  | 6500 | mm
J - Breite des Freiraumes für die vertikale Bewegung des Tores= |  |  |  |  | 3300 | mm
min. mm
min. 150 mm
min. 150 mm
L = mm
3000
B = mm
3000
A = mm
mm
min. mm
min. 100 mm
min. 100 mm
L = mm
6550
3000
B = mm
3000
A = mm
6500
B = mm
210 mm
D = mm
6500
C = mm
3500
X = mm
2600
350-500 mm
150 mm
3000
E = mm
6345
3000
B = mm
3000
A = mm
6345
E = mm
100 mm
100 mm
155 mm
100 mm
min. 170 mm
6500
D = mm
500 mm
1/2
1/2
500 mm
350-500 mm
I = mm
3260
D = mm
6500
B = mm
3000
J = mm
3300
500 mm
250 mm
250 mm
fertiges Außenboden
Neigung - mindest. 8°
fertiges
Innenboden
Boden
Decke