## VLO
| MASSBLATT VERTIKALER BESCHLAG VLO | [7 empty] | MASSBLATT VERTIKALER BESCHLAG VLO
FREIRAUM FÜR DIE BEWEGUNGSABLÄUFE
Bitte geben Sie die Maße ein: | [7 empty] | A - Lichte Breite = |  |  |  | 2000 | mm (max. 4800 mm)
Breite A = | 2000 | mm | [5 empty] | B - Lichte Höhe = |  |  |  | 3000 | mm
Höhe B = | 3000 | mm | [5 empty] | C - Sturz |  |  | min. | 3300 | mm
|  |  | 6300 |  |  |  |  | D - Länge der Laufschienen= |  |  |  | 6250 | mm
[8 empty] | E - Höhe der Mitte der Torsionswelle über dem Boden= |  |  |  | 4000 | mm
[8 empty] | F - Höhe des unteren Eckpunktes des Montagedreieckes = |  |  |  | 3150 | mm | 2600
[8 empty] | G - Oberer Rand des Montagedreieckes = |  |  |  | 3700 | mm
[8 empty] | H - oberer Arbeitsbereich des Garagentore= |  |  |  | 4150 | mm
Die Durchfahrtshöhe wird eingehalten.
von Torbreite 4 751mm muß man das Gewicht von Versteifungsprofilen zurechnen, Zahl der Versteifungsprofile;
Garagentorgewicht max. 300 kg, Sektionsgewicht 12 kg/m²
[8 empty] | Arbeitsraum des Tores |  |  |  | 270
Für einen störungsfreien Bewegungsablauf des Tores, muß der gesamte benötigte Freiraum frei von
jeglichen Hindernissen sein.
170.35
neposunout
Platz für die Montage von Garagentoren
Seiten Leibung und Sturz muß bündig sein. Maximale zulässige Abweichung der Ebenheit des Bodens in ganze Länge
Länge beträgt +/- 2 mm. Die Montagebasis muss fest und trocken sein. Am Aufstellungsort des Sektionaltors darf im
Mauerwerk kein elektrische Leitung verlegt werden. Jede größere Unebenheit des Montagebodens (innerhalb der
zulässigen Toleranzen) kann den korrekten Betrieb der Tür beeinträchtigen.
| MASSBLATT VERTIKALER BESCHLAG VLO | [7 empty] | MASSBLATT VERTIKALER BESCHLAG VLO
| MONTAGEFLÄCHE FÜR DIE SENKRECHTEN LAUFSCHIENEN UND DAS FEDERSYSTEM | [7 empty] | ANZAHL UND POSITIONIERUNG DER BEFESTIGUNG DER HORIZONTALEN LAUFSCHIENEN
[6 empty] | 2400 | 3230
Die minimale Breite der Montagefläche (Montagerahmen) |  |  |  | 100 | mm, für die vertikale Torbreite ist min. 130mm |  |  | Die Montagefläche für die Laufschienen muß eine ausreichende Festigkeit aufweisen.
Die minimale Höhe der Montagefläche |  |  |  | 6250 | mm
Die Höhe der unteren Ecke des Montagedreieckes |  |  |  | 3150 | mm |  |  | Bis zu einer maximalen Torhöhe von 3 500mm wird eine Befestigung pro Laufschiene benötigt.
Die Montagefläche muß in einer Ebene liegen. Sie muß eine ausreichende
Festigkeit aufweisen oder eine sichere Verbindung zum Gebäude haben.
Bei einer Torhöhe ab 3 510mm werden zwei Befestigungen
pro Laufschiene benötigt.
| MASSBLATT VERTIKALER BESCHLAG VLO | [7 empty] | MASSBLATT VERTIKALER BESCHLAG VLO
| FREIRAUM FÜR DIE TORPANEELE | [7 empty] | MONTAGEFREIRAUM FÜR DEN TORANTRIEB
A - Lichte Breite = |  |  |  | 2000 | mm |  |  | Für die Montage eines elektrischen Torantriebes wird auf der Montageseite ein Freiraum in der Breite von min. 350mm benötigt.
B - Lichte Höhe = |  |  |  | 3000 | mm |  |  | Für die Montage einer Haspelkette wird auf der Montageseite ein Freiraum von min. 350mm benötigt.
I - Freiraum für das Federsystem = |  |  |  | 2400 | mm
D - Länge des Freiraumes für die horizontalen Laufschienen = |  |  |  | 6250 | mm
J - Breite des Freiraumes für die vertikale Bewegung des Tores= |  |  |  | 2300 | mm
B = mm
J = mm
D = mm
F = mm
3000
2000
A = mm
3150
100 mm
100 mm
6250
2400
550 mm
100 mm
100 mm
min. mm
min. 150 mm
min. 150 mm
L = mm
6300
3000
B = mm
2000
A = mm
3300
210 mm
D = mm
6250
C = mm
3300
F = mm
3150
350-500 mm
150 mm
3000
B = mm
E = mm
4000
X = mm
2600
G = mm
3700
H = mm
4150
650 mm
100 mm
A = mm
2000
D = mm
6250
B = mm
3000
J = mm
2300
100 mm
I = mm
2400
350 mm
350 mm
500 mm
500 mm
1/2
1/2
fertiges Außenboden
Neigung - mindest. 8°
fertiges
Innenboden
Boden
Decke